## Mitschnitt
Aus Sicht von ComfortSoft:
A= Empfangen, Lesen
B= Senden, Schreiben
Input | Data | description | Value
B | 12 | "VERSTELLTE_RAUMSOLLTEMP"
A | 12 | "VERSTELLTE_RAUMSOLLTEMP"
B | 12 | "VERSTELLTE_RAUMSOLLTEMP"
A | 12 | "VERSTELLTE_RAUMSOLLTEMP"
B | D0 | Not | 208
A | D0 | Not | 208
B | 10 | "GERAETEKONFIGURATION" | 16
A | 10 | "GERAETEKONFIGURATION" | 16
B | 10 | "GERAETEKONFIGURATION" | 16
A | 10 | "GERAETEKONFIGURATION" | 16
B | 50 | Not | 80
A | 50 | Not | 80
B | FF | "UNGUELTIG" | 255
A | FF | "UNGUELTIG" | 255
B | F4 | Not | 244
B | DD | Not | 221
B | 7C | "PUFFERTEMP_OBEN3" | 124
B | F6 | Not | 246
B | 41 | Not | 65
B | 4 | "VORLAUFSOLLTEMP" | 4
B | 51 | "MULTIFUNKTION_ISTTEMP" | 81
B | FF | "UNGUELTIG" | 255
B | 12 | "VERSTELLTE_RAUMSOLLTEMP" | 18
A | 12 | "VERSTELLTE_RAUMSOLLTEMP" | 18
B | 12 | "VERSTELLTE_RAUMSOLLTEMP" | 18
A | 12 | "VERSTELLTE_RAUMSOLLTEMP" | 18
B | D0 | Not | 208
A | D0 | Not | 208
B | 10 | "GERAETEKONFIGURATION" | 16
A | 10 | "GERAETEKONFIGURATION" | 16
B | 10 | "GERAETEKONFIGURATION" | 16
A | 10 | "GERAETEKONFIGURATION" | 16
B | 10 | "GERAETEKONFIGURATION" | 16
A | 10 | "GERAETEKONFIGURATION" | 16
B | FF | "UNGUELTIG" | 255
A | FF | "UNGUELTIG" | 255
B | 12 | "VERSTELLTE_RAUMSOLLTEMP" | 18
A | 12 | "VERSTELLTE_RAUMSOLLTEMP" | 18
B | 12 | "VERSTELLTE_RAUMSOLLTEMP" | 18
A | 12 | "VERSTELLTE_RAUMSOLLTEMP" | 18
B | D0 | Not | 208
A | D0 | Not | 208
B | 10 | "GERAETEKONFIGURATION" | 16
A | 10 | "GERAETEKONFIGURATION" | 16
B | 10 | "GERAETEKONFIGURATION" | 16
A | 10 | "GERAETEKONFIGURATION" | 16
B | 50 | Not | 80
A | 50 | Not | 80
B | FF | "UNGUELTIG" | 255
A | FF | "UNGUELTIG" | 255
B | 31 | "MINDESTABTAUZEIT" | 49
B | 12 | "VERSTELLTE_RAUMSOLLTEMP" | 18
B | 30 | "ACCESS_EEPROM" | 48
B | D0 | Not | 208
B | 10 | "GERAETEKONFIGURATION" | 16
B | 10 | "GERAETEKONFIGURATION" | 16
B | 12 | "VERSTELLTE_RAUMSOLLTEMP" | 18
A | 12 | "VERSTELLTE_RAUMSOLLTEMP" | 18
B | 12 | "VERSTELLTE_RAUMSOLLTEMP" | 18
A | 12 | "VERSTELLTE_RAUMSOLLTEMP" | 18
B | D1 | Not | 209
A | D1 | Not | 209
B | 10 | "GERAETEKONFIGURATION" | 16
A | 10 | "GERAETEKONFIGURATION" | 16
B | 10 | "GERAETEKONFIGURATION" | 16
A | 10 | "GERAETEKONFIGURATION" | 16
B | 50 | Not | 80
A | 50 | Not | 80
B | FE | "INITIALISIERUNG" | 254
A | FE | "INITIALISIERUNG" | 254
B | 12 | "VERSTELLTE_RAUMSOLLTEMP" | 18
A | 12 | "VERSTELLTE_RAUMSOLLTEMP" | 18
B | 12 | "VERSTELLTE_RAUMSOLLTEMP" | 18
A | 12 | "VERSTELLTE_RAUMSOLLTEMP" | 18
B | D1 | Not | 209
A | D1 | Not | 209
B | 10 | "GERAETEKONFIGURATION" | 16
A | 10 | "GERAETEKONFIGURATION" | 16
B | 10 | "GERAETEKONFIGURATION" | 16
A | 10 | "GERAETEKONFIGURATION" | 16
B | 90 | Not | 144
A | 90 | Not | 144
B | FE | "INITIALISIERUNG" | 254
A | FE | "INITIALISIERUNG" | 254
B | 12 | "VERSTELLTE_RAUMSOLLTEMP" | 18
A | 12 | "VERSTELLTE_RAUMSOLLTEMP" | 18
B | 12 | "VERSTELLTE_RAUMSOLLTEMP" | 18
A | 12 | "VERSTELLTE_RAUMSOLLTEMP" | 18
B | D0 | Not | 208
A | D0 | Not | 208
B | 10 | "GERAETEKONFIGURATION" | 16
A | 10 | "GERAETEKONFIGURATION" | 16
A | 10 | "GERAETEKONFIGURATION" | 16
B | 10 | "GERAETEKONFIGURATION" | 16
B | 90 | Not | 144
A | 90 | Not | 144
B | FF | "UNGUELTIG" | 255
A | FF | "UNGUELTIG" | 255
B | 12 | "VERSTELLTE_RAUMSOLLTEMP" | 18
A | 12 | "VERSTELLTE_RAUMSOLLTEMP" | 18
B | 12 | "VERSTELLTE_RAUMSOLLTEMP" | 18
A | 12 | "VERSTELLTE_RAUMSOLLTEMP" | 18
B | D0 | Not | 208
A | D0 | Not | 208
B | 10 | "GERAETEKONFIGURATION" | 16
A | 10 | "GERAETEKONFIGURATION" | 16
A | 10 | "GERAETEKONFIGURATION" | 16
B | 10 | "GERAETEKONFIGURATION" | 16
B | D0 | Not | 208
A | D0 | Not | 208
B | FF | "UNGUELTIG" | 255
A | FF | "UNGUELTIG" | 255
A | 12 | "VERSTELLTE_RAUMSOLLTEMP" | 18
B | 12 | "VERSTELLTE_RAUMSOLLTEMP" | 18
B | 12 | "VERSTELLTE_RAUMSOLLTEMP" | 18
A | 12 | "VERSTELLTE_RAUMSOLLTEMP" | 18
B | D1 | Not | 209
A | D1 | Not | 209
B | 10 | "GERAETEKONFIGURATION" | 16
A | 10 | "GERAETEKONFIGURATION" | 16
B | 10 | "GERAETEKONFIGURATION" | 16
A | 10 | "GERAETEKONFIGURATION" | 16
B | D0 | Not | 208
A | D0 | Not | 208
B | FE | "INITIALISIERUNG" | 254
A | FE | "INITIALISIERUNG" | 254
B | 12 | "VERSTELLTE_RAUMSOLLTEMP" | 18
A | 12 | "VERSTELLTE_RAUMSOLLTEMP" | 18
B | 12 | "VERSTELLTE_RAUMSOLLTEMP" | 18
A | 12 | "VERSTELLTE_RAUMSOLLTEMP" | 18
B | D1 | Not | 209
A | D1 | Not | 209
B | 10 | "GERAETEKONFIGURATION" | 16
A | 10 | "GERAETEKONFIGURATION" | 16
B | 10 | "GERAETEKONFIGURATION" | 16
A | 10 | "GERAETEKONFIGURATION" | 16
B | 90 | Not | 144
A | 90 | Not | 144
B | FF | "UNGUELTIG" | 255
A | FF | "UNGUELTIG" | 255
B | 12 | "VERSTELLTE_RAUMSOLLTEMP" | 18
A | 12 | "VERSTELLTE_RAUMSOLLTEMP" | 18
B | 12 | "VERSTELLTE_RAUMSOLLTEMP" | 18
A | 12 | "VERSTELLTE_RAUMSOLLTEMP" | 18
B | D2 | Not | 210
A | D2 | Not | 210
B | 10 | "GERAETEKONFIGURATION" | 16
A | 10 | "GERAETEKONFIGURATION" | 16
B | 10 | "GERAETEKONFIGURATION" | 16
A | 10 | "GERAETEKONFIGURATION" | 16
B | 90 | Not | 144
A | 90 | Not | 144
B | FE | "INITIALISIERUNG" | 254
A | FE | "INITIALISIERUNG" | 254
B | 12 | "VERSTELLTE_RAUMSOLLTEMP" | 18
A | 12 | "VERSTELLTE_RAUMSOLLTEMP" | 18
B | 12 | "VERSTELLTE_RAUMSOLLTEMP" | 18
A | 12 | "VERSTELLTE_RAUMSOLLTEMP" | 18
B | D2 | Not | 210
A | D2 | Not | 210
B | 10 | "GERAETEKONFIGURATION" | 16
A | 10 | "GERAETEKONFIGURATION" | 16
B | 10 | "GERAETEKONFIGURATION" | 16
A | 10 | "GERAETEKONFIGURATION" | 16
B | D0 | Not | 208
A | D0 | Not | 208
B | FE | "INITIALISIERUNG" | 254
A | FE | "INITIALISIERUNG" | 254
B | 12 | "VERSTELLTE_RAUMSOLLTEMP" | 18
A | 12 | "VERSTELLTE_RAUMSOLLTEMP" | 18
B | 12 | "VERSTELLTE_RAUMSOLLTEMP" | 18
A | 12 | "VERSTELLTE_RAUMSOLLTEMP" | 18
B | D3 | Not | 211
A | D3 | Not | 211
B | 10 | "GERAETEKONFIGURATION" | 16
A | 10 | "GERAETEKONFIGURATION" | 16
B | 10 | "GERAETEKONFIGURATION" | 16
A | 10 | "GERAETEKONFIGURATION" | 16
B | D0 | Not | 208
A | D0 | Not | 208
B | FF | "UNGUELTIG" | 255
A | FF | "UNGUELTIG" | 255
B | 12 | "VERSTELLTE_RAUMSOLLTEMP" | 18
A | 12 | "VERSTELLTE_RAUMSOLLTEMP" | 18
B | 12 | "VERSTELLTE_RAUMSOLLTEMP" | 18
A | 12 | "VERSTELLTE_RAUMSOLLTEMP" | 18
A | D3 | Not | 211
B | D3 | Not | 211
A | 10 | "GERAETEKONFIGURATION" | 16
B | 10 | "GERAETEKONFIGURATION" | 16
B | 10 | "GERAETEKONFIGURATION" | 16
A | 10 | "GERAETEKONFIGURATION" | 16
B | 10 | "GERAETEKONFIGURATION" | 16
A | 10 | "GERAETEKONFIGURATION" | 16
B | FE | "INITIALISIERUNG" | 254
A | FE | "INITIALISIERUNG" | 254
B | 12 | "VERSTELLTE_RAUMSOLLTEMP" | 18
A | 12 | "VERSTELLTE_RAUMSOLLTEMP" | 18
B | 12 | "VERSTELLTE_RAUMSOLLTEMP" | 18
A | 12 | "VERSTELLTE_RAUMSOLLTEMP" | 18
B | D2 | Not | 210
A | D2 | Not | 210
B | 10 | "GERAETEKONFIGURATION" | 16
A | 10 | "GERAETEKONFIGURATION" | 16
B | 10 | "GERAETEKONFIGURATION" | 16
A | 10 | "GERAETEKONFIGURATION" | 16
A | 10 | "GERAETEKONFIGURATION" | 16
B | 10 | "GERAETEKONFIGURATION" | 16
B | FF | "UNGUELTIG" | 255
A | FF | "UNGUELTIG" | 255
B | 12 | "VERSTELLTE_RAUMSOLLTEMP" | 18
A | 12 | "VERSTELLTE_RAUMSOLLTEMP" | 18
B | 12 | "VERSTELLTE_RAUMSOLLTEMP" | 18
A | 12 | "VERSTELLTE_RAUMSOLLTEMP" | 18
B | D2 | Not | 210
A | D2 | Not | 210
B | 10 | "GERAETEKONFIGURATION" | 16
A | 10 | "GERAETEKONFIGURATION" | 16
B | 10 | "GERAETEKONFIGURATION" | 16
A | 10 | "GERAETEKONFIGURATION" | 16
B | 50 | Not | 80
A | 50 | Not | 80
B | FF | "UNGUELTIG" | 255
A | FF | "UNGUELTIG" | 255
B | 12 | "VERSTELLTE_RAUMSOLLTEMP" | 18
A | 12 | "VERSTELLTE_RAUMSOLLTEMP" | 18
B | 12 | "VERSTELLTE_RAUMSOLLTEMP" | 18
A | 12 | "VERSTELLTE_RAUMSOLLTEMP" | 18
B | D3 | Not | 211
A | D3 | Not | 211
B | 10 | "GERAETEKONFIGURATION" | 16
A | 10 | "GERAETEKONFIGURATION" | 16
B | 10 | "GERAETEKONFIGURATION" | 16
A | 10 | "GERAETEKONFIGURATION" | 16
B | 50 | Not | 80
A | 50 | Not | 80
B | FE | "INITIALISIERUNG" | 254
A | FE | "INITIALISIERUNG" | 254
B | 12 | "VERSTELLTE_RAUMSOLLTEMP" | 18
A | 12 | "VERSTELLTE_RAUMSOLLTEMP" | 18
B | 12 | "VERSTELLTE_RAUMSOLLTEMP" | 18
A | 12 | "VERSTELLTE_RAUMSOLLTEMP" | 18
B | D3 | Not | 211
A | D3 | Not | 211
B | 10 | "GERAETEKONFIGURATION" | 16
A | 10 | "GERAETEKONFIGURATION" | 16
B | 10 | "GERAETEKONFIGURATION" | 16
A | 10 | "GERAETEKONFIGURATION" | 16
B | 10 | "GERAETEKONFIGURATION" | 16
A | 10 | "GERAETEKONFIGURATION" | 16
B | FF | "UNGUELTIG" | 255
A | FF | "UNGUELTIG" | 255
B | 12 | "VERSTELLTE_RAUMSOLLTEMP" | 18
A | 12 | "VERSTELLTE_RAUMSOLLTEMP" | 18
B | 11 | "RAUMISTTEMP" | 17
A | 11 | "RAUMISTTEMP" | 17
B | D0 | Not | 208
A | D0 | Not | 208
B | 10 | "GERAETEKONFIGURATION" | 16
A | 10 | "GERAETEKONFIGURATION" | 16
B | 10 | "GERAETEKONFIGURATION" | 16
A | 10 | "GERAETEKONFIGURATION" | 16
B | D0 | Not | 208
A | D0 | Not | 208
B | 12 | "VERSTELLTE_RAUMSOLLTEMP" | 18
A | 12 | "VERSTELLTE_RAUMSOLLTEMP" | 18
B | 11 | "RAUMISTTEMP" | 17
A | 11 | "RAUMISTTEMP" | 17
B | D0 | Not | 208
A | D0 | Not | 208
B | 10 | "GERAETEKONFIGURATION" | 16
A | 10 | "GERAETEKONFIGURATION" | 16
B | 10 | "GERAETEKONFIGURATION" | 16
A | 10 | "GERAETEKONFIGURATION" | 16
B | 10 | "GERAETEKONFIGURATION" | 16
A | 10 | "GERAETEKONFIGURATION" | 16
A | FF | "UNGUELTIG" | 255
B | 0F | "VORLAUFISTTEMP" | 15
B | 78 | "PUFFERTEMP_UNTEN1" | 120
B | 18 | "SOLARZONENTEMP" | 24
B | 13 | "EINSTELL_SPEICHERSOLLTEMP" | 19
B | 4D | Not | 77
B | 10 | "GERAETEKONFIGURATION" | 16
B | F4 | Not | 244
A | 12 | "VERSTELLTE_RAUMSOLLTEMP" | 18
B | 9 | "UHRZEIT" | 9
B | 11 | "RAUMISTTEMP" | 17
A | 11 | "RAUMISTTEMP" | 17
B | D1 | Not | 209
A | D1 | Not | 209
B | 10 | "GERAETEKONFIGURATION" | 16
A | 10 | "GERAETEKONFIGURATION" | 16
B | 10 | "GERAETEKONFIGURATION" | 16
A | 10 | "GERAETEKONFIGURATION" | 16
B | 10 | "GERAETEKONFIGURATION" | 16
A | 10 | "GERAETEKONFIGURATION" | 16
B | FE | "INITIALISIERUNG" | 254
A | FE | "INITIALISIERUNG" | 254
B | 12 | "VERSTELLTE_RAUMSOLLTEMP" | 18
A | 12 | "VERSTELLTE_RAUMSOLLTEMP" | 18
B | 11 | "RAUMISTTEMP" | 17
A | 11 | "RAUMISTTEMP" | 17
B | D1 | Not | 209
A | D1 | Not | 209
B | 10 | "GERAETEKONFIGURATION" | 16
A | 10 | "GERAETEKONFIGURATION" | 16
B | 10 | "GERAETEKONFIGURATION" | 16
A | 10 | "GERAETEKONFIGURATION" | 16
B | 50 | Not | 80
A | 50 | Not | 80
B | FE | "INITIALISIERUNG" | 254
A | FE | "INITIALISIERUNG" | 254
B | 12 | "VERSTELLTE_RAUMSOLLTEMP" | 18
A | 12 | "VERSTELLTE_RAUMSOLLTEMP" | 18
B | 11 | "RAUMISTTEMP" | 17
A | 11 | "RAUMISTTEMP" | 17
B | D0 | Not | 208
A | D0 | Not | 208
B | 10 | "GERAETEKONFIGURATION" | 16
A | 10 | "GERAETEKONFIGURATION" | 16
B | 10 | "GERAETEKONFIGURATION" | 16
A | 10 | "GERAETEKONFIGURATION" | 16
B | 50 | Not | 80
A | 50 | Not | 80
B | FF | "UNGUELTIG" | 255
A | FF | "UNGUELTIG" | 255
B | 12 | "VERSTELLTE_RAUMSOLLTEMP" | 18
A | 12 | "VERSTELLTE_RAUMSOLLTEMP" | 18
B | 11 | "RAUMISTTEMP" | 17
A | 11 | "RAUMISTTEMP" | 17
B | D0 | Not | 208
A | D0 | Not | 208
A | 10 | "GERAETEKONFIGURATION" | 16
B | 10 | "GERAETEKONFIGURATION" | 16
B | 10 | "GERAETEKONFIGURATION" | 16
A | 10 | "GERAETEKONFIGURATION" | 16
B | 10 | "GERAETEKONFIGURATION" | 16
A | 10 | "GERAETEKONFIGURATION" | 16
B | FE | "INITIALISIERUNG" | 254
A | FE | "INITIALISIERUNG" | 254
A | 12 | "VERSTELLTE_RAUMSOLLTEMP" | 18
B | 12 | "VERSTELLTE_RAUMSOLLTEMP" | 18
A | 11 | "RAUMISTTEMP" | 17
B | 11 | "RAUMISTTEMP" | 17
B | D1 | Not | 209
A | D1 | Not | 209
B | 10 | "GERAETEKONFIGURATION" | 16
A | 10 | "GERAETEKONFIGURATION" | 16
B | 10 | "GERAETEKONFIGURATION" | 16
A | 10 | "GERAETEKONFIGURATION" | 16
B | 10 | "GERAETEKONFIGURATION" | 16
A | 10 | "GERAETEKONFIGURATION" | 16
B | FF | "UNGUELTIG" | 255
A | FF | "UNGUELTIG" | 255
B | 12 | "VERSTELLTE_RAUMSOLLTEMP" | 18
A | 12 | "VERSTELLTE_RAUMSOLLTEMP" | 18
B | 11 | "RAUMISTTEMP" | 17
A | 11 | "RAUMISTTEMP" | 17
B | D1 | Not | 209
A | D1 | Not | 209
B | 10 | "GERAETEKONFIGURATION" | 16
A | 10 | "GERAETEKONFIGURATION" | 16
B | 10 | "GERAETEKONFIGURATION" | 16
A | 10 | "GERAETEKONFIGURATION" | 16
B | 50 | Not | 80
A | 50 | Not | 80
B | FF | "UNGUELTIG" | 255
A | FF | "UNGUELTIG" | 255
B | 12 | "VERSTELLTE_RAUMSOLLTEMP" | 18
A | 12 | "VERSTELLTE_RAUMSOLLTEMP" | 18
B | 11 | "RAUMISTTEMP" | 17
A | 11 | "RAUMISTTEMP" | 17
B | D2 | Not | 210
A | D2 | Not | 210
A | 10 | "GERAETEKONFIGURATION" | 16
B | 10 | "GERAETEKONFIGURATION" | 16
B | 10 | "GERAETEKONFIGURATION" | 16
A | 10 | "GERAETEKONFIGURATION" | 16
B | 50 | Not | 80
A | 50 | Not | 80
B | FE | "INITIALISIERUNG" | 254
A | FE | "INITIALISIERUNG" | 254
B | 12 | "VERSTELLTE_RAUMSOLLTEMP" | 18
A | 12 | "VERSTELLTE_RAUMSOLLTEMP" | 18
B | 11 | "RAUMISTTEMP" | 17
A | 11 | "RAUMISTTEMP" | 17
B | D2 | Not | 210
A | D2 | Not | 210
B | 10 | "GERAETEKONFIGURATION" | 16
A | 10 | "GERAETEKONFIGURATION" | 16
B | 10 | "GERAETEKONFIGURATION" | 16
A | 10 | "GERAETEKONFIGURATION" | 16
B | 90 | Not | 144
A | 90 | Not | 144
B | FE | "INITIALISIERUNG" | 254
A | FE | "INITIALISIERUNG" | 254
B | 12 | "VERSTELLTE_RAUMSOLLTEMP" | 18
A | 12 | "VERSTELLTE_RAUMSOLLTEMP" | 18
B | 11 | "RAUMISTTEMP" | 17
A | 11 | "RAUMISTTEMP" | 17
B | D3 | Not | 211
A | D3 | Not | 211
B | 10 | "GERAETEKONFIGURATION" | 16
A | 10 | "GERAETEKONFIGURATION" | 16
B | 10 | "GERAETEKONFIGURATION" | 16
A | 10 | "GERAETEKONFIGURATION" | 16
B | 90 | Not | 144
A | 90 | Not | 144
B | FF | "UNGUELTIG" | 255
A | FF | "UNGUELTIG" | 255
B | 12 | "VERSTELLTE_RAUMSOLLTEMP" | 18
A | 12 | "VERSTELLTE_RAUMSOLLTEMP" | 18
B | 11 | "RAUMISTTEMP" | 17
A | 11 | "RAUMISTTEMP" | 17
B | D3 | Not | 211
A | D3 | Not | 211
B | 10 | "GERAETEKONFIGURATION" | 16
A | 10 | "GERAETEKONFIGURATION" | 16
B | 10 | "GERAETEKONFIGURATION" | 16
A | 10 | "GERAETEKONFIGURATION" | 16
B | D0 | Not | 208
A | D0 | Not | 208
B | FF | "UNGUELTIG" | 255
A | FF | "UNGUELTIG" | 255
B | 12 | "VERSTELLTE_RAUMSOLLTEMP" | 18
A | 12 | "VERSTELLTE_RAUMSOLLTEMP" | 18
B | 11 | "RAUMISTTEMP" | 17
A | 11 | "RAUMISTTEMP" | 17
B | D2 | Not | 210
A | D2 | Not | 210
B | 10 | "GERAETEKONFIGURATION" | 16
A | 10 | "GERAETEKONFIGURATION" | 16
B | 10 | "GERAETEKONFIGURATION" | 16
A | 10 | "GERAETEKONFIGURATION" | 16
B | D0 | Not | 208
A | D0 | Not | 208
B | FE | "INITIALISIERUNG" | 254
A | FE | "INITIALISIERUNG" | 254
B | 12 | "VERSTELLTE_RAUMSOLLTEMP" | 18
A | 12 | "VERSTELLTE_RAUMSOLLTEMP" | 18
B | 11 | "RAUMISTTEMP" | 17
A | 11 | "RAUMISTTEMP" | 17
A | D2 | Not | 210
B | D2 | Not | 210
A | 10 | "GERAETEKONFIGURATION" | 16
B | 10 | "GERAETEKONFIGURATION" | 16
B | 10 | "GERAETEKONFIGURATION" | 16
A | 10 | "GERAETEKONFIGURATION" | 16
B | 90 | Not | 144
A | 90 | Not | 144
B | FF | "UNGUELTIG" | 255
A | FF | "UNGUELTIG" | 255
B | 12 | "VERSTELLTE_RAUMSOLLTEMP" | 18
A | 12 | "VERSTELLTE_RAUMSOLLTEMP" | 18
B | 11 | "RAUMISTTEMP" | 17
A | 11 | "RAUMISTTEMP" | 17
B | D3 | Not | 211
A | D3 | Not | 211
B | 10 | "GERAETEKONFIGURATION" | 16
A | 10 | "GERAETEKONFIGURATION" | 16
B | 10 | "GERAETEKONFIGURATION" | 16
A | 10 | "GERAETEKONFIGURATION" | 16
B | 90 | Not | 144
A | 90 | Not | 144
B | FE | "INITIALISIERUNG" | 254
A | FE | "INITIALISIERUNG" | 254
B | 12 | "VERSTELLTE_RAUMSOLLTEMP" | 18
A | 12 | "VERSTELLTE_RAUMSOLLTEMP" | 18
B | 11 | "RAUMISTTEMP" | 17
A | 11 | "RAUMISTTEMP" | 17
A | D3 | Not | 211
B | D3 | Not | 211
B | 10 | "GERAETEKONFIGURATION" | 16
A | 10 | "GERAETEKONFIGURATION" | 16
B | 10 | "GERAETEKONFIGURATION" | 16
A | 10 | "GERAETEKONFIGURATION" | 16
B | D0 | Not | 208
A | D0 | Not | 208
B | FE | "INITIALISIERUNG" | 254
A | FE | "INITIALISIERUNG" | 254
B | 12 | "VERSTELLTE_RAUMSOLLTEMP" | 18
A | 12 | "VERSTELLTE_RAUMSOLLTEMP" | 18
B | 11 | "RAUMISTTEMP" | 17
A | 11 | "RAUMISTTEMP" | 17
B | D0 | Not | 208
A | D0 | Not | 208
B | 10 | "GERAETEKONFIGURATION" | 16
A | 10 | "GERAETEKONFIGURATION" | 16
B | 10 | "GERAETEKONFIGURATION" | 16
A | 10 | "GERAETEKONFIGURATION" | 16
B | 90 | Not | 144
A | 90 | Not | 144
B | 10 | "GERAETEKONFIGURATION" | 16
B | 52 | "BRENNER" | 82
B | 10 | "GERAETEKONFIGURATION" | 16
B | D0 | Not | 208
B | 10 | "GERAETEKONFIGURATION" | 16
B | 10 | "GERAETEKONFIGURATION" | 16
B | 12 | "VERSTELLTE_RAUMSOLLTEMP" | 18
A | 12 | "VERSTELLTE_RAUMSOLLTEMP" | 18
B | 12 | "VERSTELLTE_RAUMSOLLTEMP" | 18
A | 12 | "VERSTELLTE_RAUMSOLLTEMP" | 18
B | D0 | Not | 208
A | D0 | Not | 208
B | 10 | "GERAETEKONFIGURATION" | 16
A | 10 | "GERAETEKONFIGURATION" | 16
B | 10 | "GERAETEKONFIGURATION" | 16
A | 10 | "GERAETEKONFIGURATION" | 16
B | 50 | Not | 80
A | 50 | Not | 80
B | FE | "INITIALISIERUNG" | 254
A | FE | "INITIALISIERUNG" | 254
B | 12 | "VERSTELLTE_RAUMSOLLTEMP" | 18
B | 12 | "VERSTELLTE_RAUMSOLLTEMP" | 18
B | 30 | "ACCESS_EEPROM" | 48
B | D1 | Not | 209
B | 10 | "GERAETEKONFIGURATION" | 16
B | 50 | Not | 80
B | 12 | "VERSTELLTE_RAUMSOLLTEMP" | 18
A | 12 | "VERSTELLTE_RAUMSOLLTEMP" | 18
B | 13 | "EINSTELL_SPEICHERSOLLTEMP" | 19
A | 13 | "EINSTELL_SPEICHERSOLLTEMP" | 19
B | D0 | Not | 208
A | D0 | Not | 208
B | 10 | "GERAETEKONFIGURATION" | 16
A | 10 | "GERAETEKONFIGURATION" | 16
B | 10 | "GERAETEKONFIGURATION" | 16
A | 10 | "GERAETEKONFIGURATION" | 16
A | 50 | Not | 80
B | 50 | Not | 80
A | FF | "UNGUELTIG" | 255
B | FF | "UNGUELTIG" | 255
B | 12 | "VERSTELLTE_RAUMSOLLTEMP" | 18
A | 12 | "VERSTELLTE_RAUMSOLLTEMP" | 18
B | 13 | "EINSTELL_SPEICHERSOLLTEMP" | 19
A | 13 | "EINSTELL_SPEICHERSOLLTEMP" | 19
B | D0 | Not | 208
A | D0 | Not | 208
B | 10 | "GERAETEKONFIGURATION" | 16
A | 10 | "GERAETEKONFIGURATION" | 16
B | 10 | "GERAETEKONFIGURATION" | 16
A | 10 | "GERAETEKONFIGURATION" | 16
B | 10 | "GERAETEKONFIGURATION" | 16
A | 10 | "GERAETEKONFIGURATION" | 16
B | FE | "INITIALISIERUNG" | 254
A | FE | "INITIALISIERUNG" | 254
B | 12 | "VERSTELLTE_RAUMSOLLTEMP" | 18
A | 12 | "VERSTELLTE_RAUMSOLLTEMP" | 18
B | 13 | "EINSTELL_SPEICHERSOLLTEMP" | 19
A | 13 | "EINSTELL_SPEICHERSOLLTEMP" | 19
B | D1 | Not | 209
A | D1 | Not | 209
B | 10 | "GERAETEKONFIGURATION" | 16
A | 10 | "GERAETEKONFIGURATION" | 16
B | 10 | "GERAETEKONFIGURATION" | 16
A | 10 | "GERAETEKONFIGURATION" | 16
A | 10 | "GERAETEKONFIGURATION" | 16
B | 10 | "GERAETEKONFIGURATION" | 16
B | FF | "UNGUELTIG" | 255
A | FF | "UNGUELTIG" | 255
B | 12 | "VERSTELLTE_RAUMSOLLTEMP" | 18
A | 12 | "VERSTELLTE_RAUMSOLLTEMP" | 18
B | 13 | "EINSTELL_SPEICHERSOLLTEMP" | 19
A | 13 | "EINSTELL_SPEICHERSOLLTEMP" | 19
A | D1 | Not | 209
B | D1 | Not | 209
A | 10 | "GERAETEKONFIGURATION" | 16
B | 10 | "GERAETEKONFIGURATION" | 16
B | 10 | "GERAETEKONFIGURATION" | 16
A | 10 | "GERAETEKONFIGURATION" | 16
B | 50 | Not | 80
A | 50 | Not | 80
B | FF | "UNGUELTIG" | 255
A | FF | "UNGUELTIG" | 255
B | 12 | "VERSTELLTE_RAUMSOLLTEMP" | 18
A | 12 | "VERSTELLTE_RAUMSOLLTEMP" | 18
B | 13 | "EINSTELL_SPEICHERSOLLTEMP" | 19
A | 13 | "EINSTELL_SPEICHERSOLLTEMP" | 19
B | D0 | Not | 208
A | D0 | Not | 208
B | 10 | "GERAETEKONFIGURATION" | 16
A | 10 | "GERAETEKONFIGURATION" | 16
A | 10 | "GERAETEKONFIGURATION" | 16
B | 10 | "GERAETEKONFIGURATION" | 16
B | 50 | Not | 80
A | 50 | Not | 80
B | FE | "INITIALISIERUNG" | 254
A | FE | "INITIALISIERUNG" | 254
B | 12 | "VERSTELLTE_RAUMSOLLTEMP" | 18
A | 12 | "VERSTELLTE_RAUMSOLLTEMP" | 18
B | 13 | "EINSTELL_SPEICHERSOLLTEMP" | 19
A | 13 | "EINSTELL_SPEICHERSOLLTEMP" | 19
B | D0 | Not | 208
A | D0 | Not | 208
B | 10 | "GERAETEKONFIGURATION" | 16
A | 10 | "GERAETEKONFIGURATION" | 16
B | 10 | "GERAETEKONFIGURATION" | 16
A | 10 | "GERAETEKONFIGURATION" | 16
B | 90 | Not | 144
A | 90 | Not | 144
B | FE | "INITIALISIERUNG" | 254
A | FE | "INITIALISIERUNG" | 254
B | 12 | "VERSTELLTE_RAUMSOLLTEMP" | 18
A | 12 | "VERSTELLTE_RAUMSOLLTEMP" | 18
B | 13 | "EINSTELL_SPEICHERSOLLTEMP" | 19
A | 13 | "EINSTELL_SPEICHERSOLLTEMP" | 19
B | D1 | Not | 209
A | D1 | Not | 209
A | 10 | "GERAETEKONFIGURATION" | 16
B | 10 | "GERAETEKONFIGURATION" | 16
A | 10 | "GERAETEKONFIGURATION" | 16
B | 10 | "GERAETEKONFIGURATION" | 16
B | 90 | Not | 144
A | 90 | Not | 144
B | FF | "UNGUELTIG" | 255
A | FF | "UNGUELTIG" | 255
B | 12 | "VERSTELLTE_RAUMSOLLTEMP" | 18
A | 12 | "VERSTELLTE_RAUMSOLLTEMP" | 18
B | 13 | "EINSTELL_SPEICHERSOLLTEMP" | 19
A | 13 | "EINSTELL_SPEICHERSOLLTEMP" | 19
B | D1 | Not | 209
A | D1 | Not | 209
A | 10 | "GERAETEKONFIGURATION" | 16
B | 10 | "GERAETEKONFIGURATION" | 16
B | 10 | "GERAETEKONFIGURATION" | 16
A | 10 | "GERAETEKONFIGURATION" | 16
B | D0 | Not | 208
A | D0 | Not | 208
B | FF | "UNGUELTIG" | 255
A | FF | "UNGUELTIG" | 255
B | 12 | "VERSTELLTE_RAUMSOLLTEMP" | 18
A | 12 | "VERSTELLTE_RAUMSOLLTEMP" | 18
B | 13 | "EINSTELL_SPEICHERSOLLTEMP" | 19
A | 13 | "EINSTELL_SPEICHERSOLLTEMP" | 19
B | D2 | Not | 210
A | D2 | Not | 210
B | 10 | "GERAETEKONFIGURATION" | 16
A | 10 | "GERAETEKONFIGURATION" | 16
B | 10 | "GERAETEKONFIGURATION" | 16
A | 10 | "GERAETEKONFIGURATION" | 16
B | D0 | Not | 208
A | D0 | Not | 208
B | FE | "INITIALISIERUNG" | 254
A | FE | "INITIALISIERUNG" | 254
B | 12 | "VERSTELLTE_RAUMSOLLTEMP" | 18
A | 12 | "VERSTELLTE_RAUMSOLLTEMP" | 18
B | 13 | "EINSTELL_SPEICHERSOLLTEMP" | 19
A | 13 | "EINSTELL_SPEICHERSOLLTEMP" | 19
B | D2 | Not | 210
A | D2 | Not | 210
B | 10 | "GERAETEKONFIGURATION" | 16
A | 10 | "GERAETEKONFIGURATION" | 16
B | 10 | "GERAETEKONFIGURATION" | 16
A | 10 | "GERAETEKONFIGURATION" | 16
B | 90 | Not | 144
A | 90 | Not | 144
B | FF | "UNGUELTIG" | 255
A | FF | "UNGUELTIG" | 255
B | 12 | "VERSTELLTE_RAUMSOLLTEMP" | 18
A | 12 | "VERSTELLTE_RAUMSOLLTEMP" | 18
B | 13 | "EINSTELL_SPEICHERSOLLTEMP" | 19
A | 13 | "EINSTELL_SPEICHERSOLLTEMP" | 19
B | D3 | Not | 211
A | D3 | Not | 211
B | 10 | "GERAETEKONFIGURATION" | 16
A | 10 | "GERAETEKONFIGURATION" | 16
B | 10 | "GERAETEKONFIGURATION" | 16
A | 10 | "GERAETEKONFIGURATION" | 16
B | 90 | Not | 144
A | 90 | Not | 144
B | FE | "INITIALISIERUNG" | 254
A | FE | "INITIALISIERUNG" | 254
B | 12 | "VERSTELLTE_RAUMSOLLTEMP" | 18
A | 12 | "VERSTELLTE_RAUMSOLLTEMP" | 18
B | 13 | "EINSTELL_SPEICHERSOLLTEMP" | 19
A | 13 | "EINSTELL_SPEICHERSOLLTEMP" | 19
B | D3 | Not | 211
A | D3 | Not | 211
B | 10 | "GERAETEKONFIGURATION" | 16
A | 10 | "GERAETEKONFIGURATION" | 16
B | 10 | "GERAETEKONFIGURATION" | 16
A | 10 | "GERAETEKONFIGURATION" | 16
A | D0 | Not | 208
B | D0 | Not | 208
A | FE | "INITIALISIERUNG" | 254
B | FE | "INITIALISIERUNG" | 254
B | 12 | "VERSTELLTE_RAUMSOLLTEMP" | 18
A | 12 | "VERSTELLTE_RAUMSOLLTEMP" | 18
B | 13 | "EINSTELL_SPEICHERSOLLTEMP" | 19
A | 10 | "GERAETEKONFIGURATION" | 16
B | D2 | Not | 210
A | D2 | Not | 210
B | 10 | "GERAETEKONFIGURATION" | 16
A | 10 | "GERAETEKONFIGURATION" | 16
B | 10 | "GERAETEKONFIGURATION" | 16
A | 10 | "GERAETEKONFIGURATION" | 16
B | D0 | Not | 208
A | D0 | Not | 208
B | FF | "UNGUELTIG" | 255
A | FF | "UNGUELTIG" | 255
B | 12 | "VERSTELLTE_RAUMSOLLTEMP" | 18
A | 12 | "VERSTELLTE_RAUMSOLLTEMP" | 18
B | 13 | "EINSTELL_SPEICHERSOLLTEMP" | 19
A | 13 | "EINSTELL_SPEICHERSOLLTEMP" | 19
B | D2 | Not | 210
A | D2 | Not | 210
B | 10 | "GERAETEKONFIGURATION" | 16
A | 10 | "GERAETEKONFIGURATION" | 16
B | 10 | "GERAETEKONFIGURATION" | 16
A | 10 | "GERAETEKONFIGURATION" | 16
B | 10 | "GERAETEKONFIGURATION" | 16
A | 10 | "GERAETEKONFIGURATION" | 16
B | FE | "INITIALISIERUNG" | 254
A | FE | "INITIALISIERUNG" | 254
B | 12 | "VERSTELLTE_RAUMSOLLTEMP" | 18
A | 12 | "VERSTELLTE_RAUMSOLLTEMP" | 18
A | 13 | "EINSTELL_SPEICHERSOLLTEMP" | 19
B | 10 | "GERAETEKONFIGURATION" | 16
A | D3 | Not | 211
B | D3 | Not | 211
B | 10 | "GERAETEKONFIGURATION" | 16
A | 10 | "GERAETEKONFIGURATION" | 16
B | 10 | "GERAETEKONFIGURATION" | 16
A | 10 | "GERAETEKONFIGURATION" | 16
B | 10 | "GERAETEKONFIGURATION" | 16
A | 10 | "GERAETEKONFIGURATION" | 16
B | FF | "UNGUELTIG" | 255
A | FF | "UNGUELTIG" | 255
B | 12 | "VERSTELLTE_RAUMSOLLTEMP" | 18
A | 12 | "VERSTELLTE_RAUMSOLLTEMP" | 18
B | 13 | "EINSTELL_SPEICHERSOLLTEMP" | 19
A | 13 | "EINSTELL_SPEICHERSOLLTEMP" | 19
B | D3 | Not | 211
A | D3 | Not | 211
B | 10 | "GERAETEKONFIGURATION" | 16
A | 10 | "GERAETEKONFIGURATION" | 16
B | 10 | "GERAETEKONFIGURATION" | 16
A | 10 | "GERAETEKONFIGURATION" | 16
B | 50 | Not | 80
A | 50 | Not | 80
B | FF | "UNGUELTIG" | 255
A | FF | "UNGUELTIG" | 255
B | 12 | "VERSTELLTE_RAUMSOLLTEMP" | 18
A | 12 | "VERSTELLTE_RAUMSOLLTEMP" | 18
B | 12 | "VERSTELLTE_RAUMSOLLTEMP" | 18
A | 12 | "VERSTELLTE_RAUMSOLLTEMP" | 18
B | D0 | Not | 208
A | D0 | Not | 208
B | E1 | Not | 225
A | E1 | Not | 225
A | 41 | Not | 65
B | 41 | Not | 65
A | D1 | Not | 209
B | D1 | Not | 209
B | 32 | "ACCESS_XRAM" | 50
B | 18 | "SOLARZONENTEMP" | 24
B | D0 | Not | 208
B | E1 | Not | 225
B | 21 | "ANFAHRTEMP" | 33
B | 38 | Not | 56
B | FF | "UNGUELTIG" | 255
B | 12 | "VERSTELLTE_RAUMSOLLTEMP" | 18
A | 12 | "VERSTELLTE_RAUMSOLLTEMP" | 18
B | 11 | "RAUMISTTEMP" | 17
A | 11 | "RAUMISTTEMP" | 17
B | D0 | Not | 208
A | D0 | Not | 208
B | E1 | Not | 225
A | E1 | Not | 225
B | 41 | Not | 65
A | 41 | Not | 65
B | 11 | "RAUMISTTEMP" | 17
A | 11 | "RAUMISTTEMP" | 17
B | 31 | "MINDESTABTAUZEIT" | 49
B | 18 | "SOLARZONENTEMP" | 24
B | 90 | Not | 144
B | E1 | Not | 225
B | 21 | "ANFAHRTEMP" | 33
B | 79 | "PUFFERTEMP_OBEN2" | 121
B | 12 | "VERSTELLTE_RAUMSOLLTEMP" | 18
A | 12 | "VERSTELLTE_RAUMSOLLTEMP" | 18
B | 11 | "RAUMISTTEMP" | 17
A | 11 | "RAUMISTTEMP" | 17
B | D0 | Not | 208
A | D0 | Not | 208
B | E1 | Not | 225
A | E1 | Not | 225
B | 41 | Not | 65
A | 41 | Not | 65
B | 11 | "RAUMISTTEMP" | 17
A | 11 | "RAUMISTTEMP" | 17
B | 11 | "RAUMISTTEMP" | 17
B | 1A | "KUNDENKENNUNG" | 26
B | 90 | Not | 144
B | E1 | Not | 225
B | 61 | "ABTAUUNGAKTIV" | 97
B | 39 | Not | 57
B | FF | "UNGUELTIG" | 255
A | 12 | "VERSTELLTE_RAUMSOLLTEMP" | 18
B | 90 | Not | 144
A | 12 | "VERSTELLTE_RAUMSOLLTEMP" | 18
B | 10 | "GERAETEKONFIGURATION" | 16
A | D0 | Not | 208
B | 5F | "SPEICHERBEDARF" | 95
A | E1 | Not | 225
B | 1D | Not | 29
A | 41 | Not | 65
B | 50 | Not | 80
A | 51 | "MULTIFUNKTION_ISTTEMP" | 81
B | F1 | Not | 241
B | 12 | "VERSTELLTE_RAUMSOLLTEMP" | 18
B | 1A | "KUNDENKENNUNG" | 26
B | 90 | Not | 144
B | E1 | Not | 225
B | 21 | "ANFAHRTEMP" | 33
B | 79 | "PUFFERTEMP_OBEN2" | 121
B | FF | "UNGUELTIG" | 255
B | 12 | "VERSTELLTE_RAUMSOLLTEMP" | 18
A | 12 | "VERSTELLTE_RAUMSOLLTEMP" | 18
B | 12 | "VERSTELLTE_RAUMSOLLTEMP" | 18
A | 12 | "VERSTELLTE_RAUMSOLLTEMP" | 18
B | 10 | "GERAETEKONFIGURATION" | 16
A | 10 | "GERAETEKONFIGURATION" | 16
A | 10 | "GERAETEKONFIGURATION" | 16
B | 10 | "GERAETEKONFIGURATION" | 16
B | 10 | "GERAETEKONFIGURATION" | 16
A | 10 | "GERAETEKONFIGURATION" | 16
B | D0 | Not | 208
A | D0 | Not | 208
B | FE | "INITIALISIERUNG" | 254
A | FE | "INITIALISIERUNG" | 254
B | 30 | "ACCESS_EEPROM" | 48
B | 19 | "SPEICHER_OBEN_TEMP" | 25
B | 90 | Not | 144
B | 18 | "SOLARZONENTEMP" | 24
B | 10 | "GERAETEKONFIGURATION" | 16
B | 90 | Not | 144
B | FF | "UNGUELTIG" | 255
B | 12 | "VERSTELLTE_RAUMSOLLTEMP" | 18
A | 12 | "VERSTELLTE_RAUMSOLLTEMP" | 18
B | 11 | "RAUMISTTEMP" | 17
A | 11 | "RAUMISTTEMP" | 17
B | 10 | "GERAETEKONFIGURATION" | 16
A | 10 | "GERAETEKONFIGURATION" | 16
B | 10 | "GERAETEKONFIGURATION" | 16
A | 10 | "GERAETEKONFIGURATION" | 16
B | 10 | "GERAETEKONFIGURATION" | 16
A | 10 | "GERAETEKONFIGURATION" | 16
B | 10 | "GERAETEKONFIGURATION" | 16
A | 10 | "GERAETEKONFIGURATION" | 16
B | FF | "UNGUELTIG" | 255
A | FF | "UNGUELTIG" | 255
B | 31 | "MINDESTABTAUZEIT" | 49
B | 52 | "BRENNER" | 82
B | 90 | Not | 144
B | 18 | "SOLARZONENTEMP" | 24
B | 10 | "GERAETEKONFIGURATION" | 16
B | 50 | Not | 80
B | FF | "UNGUELTIG" | 255
B | 12 | "VERSTELLTE_RAUMSOLLTEMP" | 18
A | 12 | "VERSTELLTE_RAUMSOLLTEMP" | 18
B | 11 | "RAUMISTTEMP" | 17
A | 11 | "RAUMISTTEMP" | 17
B | 10 | "GERAETEKONFIGURATION" | 16
A | 10 | "GERAETEKONFIGURATION" | 16
B | 10 | "GERAETEKONFIGURATION" | 16
A | 10 | "GERAETEKONFIGURATION" | 16
B | 10 | "GERAETEKONFIGURATION" | 16
A | 10 | "GERAETEKONFIGURATION" | 16
B | 10 | "GERAETEKONFIGURATION" | 16
A | 10 | "GERAETEKONFIGURATION" | 16
B | FE | "INITIALISIERUNG" | 254
A | FE | "INITIALISIERUNG" | 254
B | 11 | "RAUMISTTEMP" | 17
B | 12 | "VERSTELLTE_RAUMSOLLTEMP" | 18
B | 90 | Not | 144
B | 90 | Not | 144
B | 10 | "GERAETEKONFIGURATION" | 16
B | 90 | Not | 144
B | FF | "UNGUELTIG" | 255
B | 12 | "VERSTELLTE_RAUMSOLLTEMP" | 18
A | 12 | "VERSTELLTE_RAUMSOLLTEMP" | 18
B | 12 | "VERSTELLTE_RAUMSOLLTEMP" | 18
A | 12 | "VERSTELLTE_RAUMSOLLTEMP" | 18
B | 10 | "GERAETEKONFIGURATION" | 16
A | 10 | "GERAETEKONFIGURATION" | 16
B | 10 | "GERAETEKONFIGURATION" | 16
A | 10 | "GERAETEKONFIGURATION" | 16
B | 10 | "GERAETEKONFIGURATION" | 16
A | 10 | "GERAETEKONFIGURATION" | 16
B | 50 | Not | 80
A | 50 | Not | 80
B | 3E | Not | 62
A | FE | "INITIALISIERUNG" | 254
B | 82 | "SOLAR_AKT_VOLUMENSTROM" | 130
B | 0C | "AUSSENTEMP" | 12
B | 90 | Not | 144
B | 10 | "GERAETEKONFIGURATION" | 16
B | 10 | "GERAETEKONFIGURATION" | 16
B | 10 | "GERAETEKONFIGURATION" | 16
B | 12 | "VERSTELLTE_RAUMSOLLTEMP" | 18
A | 12 | "VERSTELLTE_RAUMSOLLTEMP" | 18
B | 10 | "GERAETEKONFIGURATION" | 16
A | 10 | "GERAETEKONFIGURATION" | 16
B | D0 | Not | 208
A | D0 | Not | 208
B | 41 | Not | 65
A | 41 | Not | 65
B | 5 | "RAUMSOLLTEMP_I" | 5
A | 5 | "RAUMSOLLTEMP_I" | 5
B | 10 | "GERAETEKONFIGURATION" | 16
A | 10 | "GERAETEKONFIGURATION" | 16
B | F6 | Not | 246
A | F6 | Not | 246
B | 12 | "VERSTELLTE_RAUMSOLLTEMP" | 18
A | 12 | "VERSTELLTE_RAUMSOLLTEMP" | 18
B | 10 | "GERAETEKONFIGURATION" | 16
A | 10 | "GERAETEKONFIGURATION" | 16
B | D0 | Not | 208
A | D0 | Not | 208
B | 41 | Not | 65
A | 41 | Not | 65
B | 5 | "RAUMSOLLTEMP_I" | 5
A | 5 | "RAUMSOLLTEMP_I" | 5
B | 10 | "GERAETEKONFIGURATION" | 16
A | 10 | "GERAETEKONFIGURATION" | 16
B | F6 | Not | 246
A | F6 | Not | 246
B | 12 | "VERSTELLTE_RAUMSOLLTEMP" | 18
A | 12 | "VERSTELLTE_RAUMSOLLTEMP" | 18
B | 12 | "VERSTELLTE_RAUMSOLLTEMP" | 18
A | 12 | "VERSTELLTE_RAUMSOLLTEMP" | 18
B | 10 | "GERAETEKONFIGURATION" | 16
A | 10 | "GERAETEKONFIGURATION" | 16
B | 1F | "WASSERDRUCK" | 31
A | 1F | "WASSERDRUCK" | 31
B | 10 | "GERAETEKONFIGURATION" | 16
A | 10 | "GERAETEKONFIGURATION" | 16
B | 50 | Not | 80
A | 50 | Not | 80
B | 10 | "GERAETEKONFIGURATION" | 16
B | 52 | "BRENNER" | 82
B | 10 | "GERAETEKONFIGURATION" | 16
B | 70 | "DREHZAHLREG_JA_NEIN" | 112
B | 41 | Not | 65
B | D0 | Not | 208
B | FF | "UNGUELTIG" | 255
B | 12 | "VERSTELLTE_RAUMSOLLTEMP" | 18
A | 12 | "VERSTELLTE_RAUMSOLLTEMP" | 18
B | 12 | "VERSTELLTE_RAUMSOLLTEMP" | 18
A | 12 | "VERSTELLTE_RAUMSOLLTEMP" | 18
B | 10 | "GERAETEKONFIGURATION" | 16
A | 10 | "GERAETEKONFIGURATION" | 16
B | 1F | "WASSERDRUCK" | 31
A | 1F | "WASSERDRUCK" | 31
B | 10 | "GERAETEKONFIGURATION" | 16
A | 10 | "GERAETEKONFIGURATION" | 16
B | 50 | Not | 80
A | 50 | Not | 80
B | 12 | "VERSTELLTE_RAUMSOLLTEMP" | 18
B | 12 | "VERSTELLTE_RAUMSOLLTEMP" | 18
B | 30 | "ACCESS_EEPROM" | 48
B | 70 | "DREHZAHLREG_JA_NEIN" | 112
B | 41 | Not | 65
B | D0 | Not | 208
B | FF | "UNGUELTIG" | 255
B | 12 | "VERSTELLTE_RAUMSOLLTEMP" | 18
A | 12 | "VERSTELLTE_RAUMSOLLTEMP" | 18
B | 12 | "VERSTELLTE_RAUMSOLLTEMP" | 18
A | 12 | "VERSTELLTE_RAUMSOLLTEMP" | 18
B | 10 | "GERAETEKONFIGURATION" | 16
A | 10 | "GERAETEKONFIGURATION" | 16
B | 1F | "WASSERDRUCK" | 31
A | 1F | "WASSERDRUCK" | 31
B | 10 | "GERAETEKONFIGURATION" | 16
A | 10 | "GERAETEKONFIGURATION" | 16
B | 50 | Not | 80
A | 50 | Not | 80
B | 10 | "GERAETEKONFIGURATION" | 16
B | 52 | "BRENNER" | 82
B | 10 | "GERAETEKONFIGURATION" | 16
B | 70 | "DREHZAHLREG_JA_NEIN" | 112
B | 41 | Not | 65
B | D0 | Not | 208
B | FF | "UNGUELTIG" | 255
B | 12 | "VERSTELLTE_RAUMSOLLTEMP" | 18
A | 12 | "VERSTELLTE_RAUMSOLLTEMP" | 18
B | 12 | "VERSTELLTE_RAUMSOLLTEMP" | 18
A | 12 | "VERSTELLTE_RAUMSOLLTEMP" | 18
B | 10 | "GERAETEKONFIGURATION" | 16
A | 10 | "GERAETEKONFIGURATION" | 16
B | 1F | "WASSERDRUCK" | 31
A | 1F | "WASSERDRUCK" | 31
A | 10 | "GERAETEKONFIGURATION" | 16
B | 10 | "GERAETEKONFIGURATION" | 16
A | 50 | Not | 80
B | 50 | Not | 80
B | 12 | "VERSTELLTE_RAUMSOLLTEMP" | 18
B | 18 | "SOLARZONENTEMP" | 24
B | 10 | "GERAETEKONFIGURATION" | 16
B | 50 | Not | 80
B | 41 | Not | 65
B | D0 | Not | 208
B | FF | "UNGUELTIG" | 255
B | 12 | "VERSTELLTE_RAUMSOLLTEMP" | 18
A | 12 | "VERSTELLTE_RAUMSOLLTEMP" | 18
B | 12 | "VERSTELLTE_RAUMSOLLTEMP" | 18
A | 12 | "VERSTELLTE_RAUMSOLLTEMP" | 18
B | 10 | "GERAETEKONFIGURATION" | 16
A | 10 | "GERAETEKONFIGURATION" | 16
B | 1F | "WASSERDRUCK" | 31
A | 1F | "WASSERDRUCK" | 31
B | 10 | "GERAETEKONFIGURATION" | 16
A | 10 | "GERAETEKONFIGURATION" | 16
B | 50 | Not | 80
A | 50 | Not | 80
B | 10 | "GERAETEKONFIGURATION" | 16
B | 12 | "VERSTELLTE_RAUMSOLLTEMP" | 18
B | 30 | "ACCESS_EEPROM" | 48
B | 70 | "DREHZAHLREG_JA_NEIN" | 112
B | 41 | Not | 65
B | D0 | Not | 208
B | FF | "UNGUELTIG" | 255
B | 12 | "VERSTELLTE_RAUMSOLLTEMP" | 18
A | 12 | "VERSTELLTE_RAUMSOLLTEMP" | 18
A | 12 | "VERSTELLTE_RAUMSOLLTEMP" | 18
B | 12 | "VERSTELLTE_RAUMSOLLTEMP" | 18
A | 10 | "GERAETEKONFIGURATION" | 16
B | 10 | "GERAETEKONFIGURATION" | 16
B | 1F | "WASSERDRUCK" | 31
A | 1F | "WASSERDRUCK" | 31
B | 10 | "GERAETEKONFIGURATION" | 16
A | 10 | "GERAETEKONFIGURATION" | 16
B | 50 | Not | 80
A | 50 | Not | 80
B | 12 | "VERSTELLTE_RAUMSOLLTEMP" | 18
B | 1A | "KUNDENKENNUNG" | 26
B | 30 | "ACCESS_EEPROM" | 48
B | 10 | "GERAETEKONFIGURATION" | 16
B | 41 | Not | 65
B | D0 | Not | 208
B | FF | "UNGUELTIG" | 255
A | 12 | "VERSTELLTE_RAUMSOLLTEMP" | 18
B | 12 | "VERSTELLTE_RAUMSOLLTEMP" | 18
B | 12 | "VERSTELLTE_RAUMSOLLTEMP" | 18
A | 12 | "VERSTELLTE_RAUMSOLLTEMP" | 18
B | 10 | "GERAETEKONFIGURATION" | 16
A | 10 | "GERAETEKONFIGURATION" | 16
B | 1F | "WASSERDRUCK" | 31
A | 1F | "WASSERDRUCK" | 31
B | 10 | "GERAETEKONFIGURATION" | 16
A | 10 | "GERAETEKONFIGURATION" | 16
B | 50 | Not | 80
A | 50 | Not | 80
B | 12 | "VERSTELLTE_RAUMSOLLTEMP" | 18
B | 12 | "VERSTELLTE_RAUMSOLLTEMP" | 18
B | 30 | "ACCESS_EEPROM" | 48
B | 70 | "DREHZAHLREG_JA_NEIN" | 112
B | 41 | Not | 65
B | D0 | Not | 208
B | FF | "UNGUELTIG" | 255
B | 12 | "VERSTELLTE_RAUMSOLLTEMP" | 18
A | 12 | "VERSTELLTE_RAUMSOLLTEMP" | 18
B | 12 | "VERSTELLTE_RAUMSOLLTEMP" | 18
A | 12 | "VERSTELLTE_RAUMSOLLTEMP" | 18
B | 10 | "GERAETEKONFIGURATION" | 16
A | 10 | "GERAETEKONFIGURATION" | 16
B | 1F | "WASSERDRUCK" | 31
A | 1F | "WASSERDRUCK" | 31
B | 10 | "GERAETEKONFIGURATION" | 16
A | 10 | "GERAETEKONFIGURATION" | 16
B | 50 | Not | 80
A | 50 | Not | 80
B | 10 | "GERAETEKONFIGURATION" | 16
B | 52 | "BRENNER" | 82
B | 10 | "GERAETEKONFIGURATION" | 16
B | 70 | "DREHZAHLREG_JA_NEIN" | 112
B | 41 | Not | 65
B | D0 | Not | 208
B | FF | "UNGUELTIG" | 255
B | 12 | "VERSTELLTE_RAUMSOLLTEMP" | 18
A | 12 | "VERSTELLTE_RAUMSOLLTEMP" | 18
B | 12 | "VERSTELLTE_RAUMSOLLTEMP" | 18
A | 12 | "VERSTELLTE_RAUMSOLLTEMP" | 18
B | 10 | "GERAETEKONFIGURATION" | 16
A | 10 | "GERAETEKONFIGURATION" | 16
B | 1F | "WASSERDRUCK" | 31
A | 1F | "WASSERDRUCK" | 31
B | 10 | "GERAETEKONFIGURATION" | 16
A | 10 | "GERAETEKONFIGURATION" | 16
B | 50 | Not | 80
A | 50 | Not | 80
B | 10 | "GERAETEKONFIGURATION" | 16
B | 52 | "BRENNER" | 82
B | 10 | "GERAETEKONFIGURATION" | 16
B | 70 | "DREHZAHLREG_JA_NEIN" | 112
B | 41 | Not | 65
B | D0 | Not | 208
B | FF | "UNGUELTIG" | 255
B | 12 | "VERSTELLTE_RAUMSOLLTEMP" | 18
A | 12 | "VERSTELLTE_RAUMSOLLTEMP" | 18
B | 12 | "VERSTELLTE_RAUMSOLLTEMP" | 18
A | 12 | "VERSTELLTE_RAUMSOLLTEMP" | 18
B | 10 | "GERAETEKONFIGURATION" | 16
A | 10 | "GERAETEKONFIGURATION" | 16
B | 1F | "WASSERDRUCK" | 31
A | 1F | "WASSERDRUCK" | 31
B | 10 | "GERAETEKONFIGURATION" | 16
A | 10 | "GERAETEKONFIGURATION" | 16
B | 50 | Not | 80
A | 50 | Not | 80
B | 12 | "VERSTELLTE_RAUMSOLLTEMP" | 18
B | 12 | "VERSTELLTE_RAUMSOLLTEMP" | 18
B | 30 | "ACCESS_EEPROM" | 48
B | 70 | "DREHZAHLREG_JA_NEIN" | 112
B | 41 | Not | 65
B | D0 | Not | 208
B | FF | "UNGUELTIG" | 255
B | 12 | "VERSTELLTE_RAUMSOLLTEMP" | 18
A | 12 | "VERSTELLTE_RAUMSOLLTEMP" | 18
B | 12 | "VERSTELLTE_RAUMSOLLTEMP" | 18
A | 12 | "VERSTELLTE_RAUMSOLLTEMP" | 18
B | 10 | "GERAETEKONFIGURATION" | 16
A | 10 | "GERAETEKONFIGURATION" | 16
B | 1F | "WASSERDRUCK" | 31
A | 1F | "WASSERDRUCK" | 31
B | 10 | "GERAETEKONFIGURATION" | 16
A | 10 | "GERAETEKONFIGURATION" | 16
B | 50 | Not | 80
A | 50 | Not | 80
B | 10 | "GERAETEKONFIGURATION" | 16
B | 52 | "BRENNER" | 82
B | 10 | "GERAETEKONFIGURATION" | 16
B | 70 | "DREHZAHLREG_JA_NEIN" | 112
B | 41 | Not | 65
B | D0 | Not | 208
B | FF | "UNGUELTIG" | 255
B | 12 | "VERSTELLTE_RAUMSOLLTEMP" | 18
A | 12 | "VERSTELLTE_RAUMSOLLTEMP" | 18
B | 12 | "VERSTELLTE_RAUMSOLLTEMP" | 18
A | 12 | "VERSTELLTE_RAUMSOLLTEMP" | 18
B | 10 | "GERAETEKONFIGURATION" | 16
A | 10 | "GERAETEKONFIGURATION" | 16
B | 1F | "WASSERDRUCK" | 31
A | 1F | "WASSERDRUCK" | 31
B | 10 | "GERAETEKONFIGURATION" | 16
A | 10 | "GERAETEKONFIGURATION" | 16
B | 50 | Not | 80
A | 50 | Not | 80
B | 12 | "VERSTELLTE_RAUMSOLLTEMP" | 18
B | 1A | "KUNDENKENNUNG" | 26
B | 30 | "ACCESS_EEPROM" | 48
B | 10 | "GERAETEKONFIGURATION" | 16
B | 41 | Not | 65
B | D0 | Not | 208
B | FF | "UNGUELTIG" | 255
B | 12 | "VERSTELLTE_RAUMSOLLTEMP" | 18
A | 12 | "VERSTELLTE_RAUMSOLLTEMP" | 18
B | 11 | "RAUMISTTEMP" | 17
A | 11 | "RAUMISTTEMP" | 17
B | D0 | Not | 208
A | D0 | Not | 208
B | C1 | Not | 193
A | C1 | Not | 193
A | C2 | Not | 194
B | C2 | Not | 194
B | 10 | "GERAETEKONFIGURATION" | 16
A | 10 | "GERAETEKONFIGURATION" | 16
B | FE | "INITIALISIERUNG" | 254
A | FE | "INITIALISIERUNG" | 254
B | 31 | "MINDESTABTAUZEIT" | 49
B | 18 | "SOLARZONENTEMP" | 24
B | D0 | Not | 208
B | 1 | "FEHLERMELDUNG" | 1
B | FA | // "ERWEITERUNGSTELEGRAMM" | 250
B | E1 | Not | 225
B | FE | "INITIALISIERUNG" | 254
A | 12 | "VERSTELLTE_RAUMSOLLTEMP" | 18
B | 6 | "RAUMSOLLTEMP_II" | 6
B | 11 | "RAUMISTTEMP" | 17
A | 11 | "RAUMISTTEMP" | 17
B | D0 | Not | 208
A | D0 | Not | 208
B | E3 | Not | 227
A | E3 | Not | 227
B | 10 | "GERAETEKONFIGURATION" | 16
A | 10 | "GERAETEKONFIGURATION" | 16
A | D0 | Not | 208
B | D0 | Not | 208
B | 11 | "RAUMISTTEMP" | 17
B | 18 | "SOLARZONENTEMP" | 24
B | 90 | Not | 144
B | E3 | Not | 227
B | 18 | "SOLARZONENTEMP" | 24
B | 99 | Not | 153
B | 12 | "VERSTELLTE_RAUMSOLLTEMP" | 18
A | 12 | "VERSTELLTE_RAUMSOLLTEMP" | 18
B | 11 | "RAUMISTTEMP" | 17
A | 11 | "RAUMISTTEMP" | 17
B | D0 | Not | 208
A | D0 | Not | 208
B | FF | "UNGUELTIG" | 255
A | FF | "UNGUELTIG" | 255
B | 83 | "SOLAR_DURCHSCHNITT_VOLUMENSTROM" | 131
A | 83 | "SOLAR_DURCHSCHNITT_VOLUMENSTROM" | 131
B | 51 | "MULTIFUNKTION_ISTTEMP" | 81
A | 51 | "MULTIFUNKTION_ISTTEMP" | 81
B | 11 | "RAUMISTTEMP" | 17
B | 18 | "SOLARZONENTEMP" | 24
B | D0 | Not | 208
B | FF | "UNGUELTIG" | 255
B | 43 | Not | 67
B | 18 | "SOLARZONENTEMP" | 24
B | 12 | "VERSTELLTE_RAUMSOLLTEMP" | 18
A | 12 | "VERSTELLTE_RAUMSOLLTEMP" | 18
B | 11 | "RAUMISTTEMP" | 17
A | 11 | "RAUMISTTEMP" | 17
B | D0 | Not | 208
A | D0 | Not | 208
B | C1 | Not | 193
A | C1 | Not | 193
B | 4 | "VORLAUFSOLLTEMP" | 4
A | 4 | "VORLAUFSOLLTEMP" | 4
B | 1A | "KUNDENKENNUNG" | 26
A | 1A | "KUNDENKENNUNG" | 26
B | FA | // "ERWEITERUNGSTELEGRAMM" | 250
A | FA | // "ERWEITERUNGSTELEGRAMM" | 250
B | 31 | "MINDESTABTAUZEIT" | 49
B | 18 | "SOLARZONENTEMP" | 24
B | 90 | Not | 144
B | C1 | Not | 193
B | D0 | Not | 208
B | 23 | "MAX_HYSTERESE" | 35
B | FD | "BUSKONFIGURATION" | 253
B | 12 | "VERSTELLTE_RAUMSOLLTEMP" | 18
A | 12 | "VERSTELLTE_RAUMSOLLTEMP" | 18
B | 11 | "RAUMISTTEMP" | 17
A | 11 | "RAUMISTTEMP" | 17
B | D0 | Not | 208
A | D0 | Not | 208
B | 41 | Not | 65
A | 41 | Not | 65
B | 6 | "RAUMSOLLTEMP_II" | 6
A | 6 | "RAUMSOLLTEMP_II" | 6
B | 1A | "KUNDENKENNUNG" | 26
A | 1A | "KUNDENKENNUNG" | 26
B | FB | "SYSTEM_RESET" | 251
A | FB | "SYSTEM_RESET" | 251
B | 11 | "RAUMISTTEMP" | 17
B | 12 | "VERSTELLTE_RAUMSOLLTEMP" | 18
B | 90 | Not | 144
B | 21 | "ANFAHRTEMP" | 33
B | 82 | "SOLAR_AKT_VOLUMENSTROM" | 130
B | 7 | "RAUMSOLLTEMP_III" | 7
B | F9 | Not | 249
B | 12 | "VERSTELLTE_RAUMSOLLTEMP" | 18
A | 12 | "VERSTELLTE_RAUMSOLLTEMP" | 18
B | 11 | "RAUMISTTEMP" | 17
A | 11 | "RAUMISTTEMP" | 17
B | D0 | Not | 208
A | D0 | Not | 208
B | 63 | "KESSELSTATUS" | 99
A | 63 | "KESSELSTATUS" | 99
B | 6 | "RAUMSOLLTEMP_II" | 6
A | 6 | "RAUMSOLLTEMP_II" | 6
B | 16 | "RUECKLAUFISTTEMP" | 22
A | 16 | "RUECKLAUFISTTEMP" | 22
B | F3 | Not | 243
A | F3 | Not | 243
B | 11 | "RAUMISTTEMP" | 17
B | 1A | "KUNDENKENNUNG" | 26
B | 90 | Not | 144
B | 63 | "KESSELSTATUS" | 99
B | 6 | "RAUMSOLLTEMP_II" | 6
B | 34 | "MIN_WASSERDRUCK" | 52
B | F4 | Not | 244
B | 12 | "VERSTELLTE_RAUMSOLLTEMP" | 18
A | 19 | "SPEICHER_OBEN_TEMP" | 25
A | 11 | "RAUMISTTEMP" | 17
B | 11 | "RAUMISTTEMP" | 17
B | D0 | Not | 208
A | D0 | Not | 208
B | 41 | Not | 65
A | 41 | Not | 65
B | 8A | "MODGRAD_IST" | 138
A | 8A | "MODGRAD_IST" | 138
B | 90 | Not | 144
A | 90 | Not | 144
A | FF | "UNGUELTIG" | 255
B | 2F | "STAENDIGE_MINIMALBEGRENZUNG" | 47
B | 78 | "PUFFERTEMP_UNTEN1" | 120
B | 18 | "SOLARZONENTEMP" | 24
B | 1F | "WASSERDRUCK" | 31
B | 12 | "VERSTELLTE_RAUMSOLLTEMP" | 18
B | 30 | "ACCESS_EEPROM" | 48
B | F4 | Not | 244
B | 12 | "VERSTELLTE_RAUMSOLLTEMP" | 18
A | 12 | "VERSTELLTE_RAUMSOLLTEMP" | 18
B | 11 | "RAUMISTTEMP" | 17
A | 11 | "RAUMISTTEMP" | 17
B | D0 | Not | 208
A | D0 | Not | 208
B | 41 | Not | 65
A | 41 | Not | 65
B | 8C | "GESAMT_MODGRAD" | 140
A | 8C | "GESAMT_MODGRAD" | 140
B | 5C | Not | 92
A | 5C | Not | 92
B | F6 | Not | 246
A | F6 | Not | 246
B | 84 | "SOLAR_AKT_LEISTUNG_W" | 132
B | 12 | "VERSTELLTE_RAUMSOLLTEMP" | 18
B | 90 | Not | 144
B | 21 | "ANFAHRTEMP" | 33
B | 80 | "ECO_AKZEPTANZ_WW" | 128
B | 87 | "SOLAR_GESAMTERTRAG_WH" | 135
B | F0 | "ONL_CODENUMMER" | 240
B | 12 | "VERSTELLTE_RAUMSOLLTEMP" | 18
A | 12 | "VERSTELLTE_RAUMSOLLTEMP" | 18
B | 11 | "RAUMISTTEMP" | 17
A | 11 | "RAUMISTTEMP" | 17
A | D0 | Not | 208
B | D0 | Not | 208
A | C1 | Not | 193
B | C1 | Not | 193
B | 82 | "SOLAR_AKT_VOLUMENSTROM" | 130
A | 82 | "SOLAR_AKT_VOLUMENSTROM" | 130
A | 6 | "RAUMSOLLTEMP_II" | 6
B | 6 | "RAUMSOLLTEMP_II" | 6
B | FC | "CAN_FEHLERMELDUNG" | 252
A | FC | "CAN_FEHLERMELDUNG" | 252
B | 10 | "GERAETEKONFIGURATION" | 16
B | 12 | "VERSTELLTE_RAUMSOLLTEMP" | 18
B | 90 | Not | 144
B | A1 | Not | 161
B | C2 | Not | 194
B | 8E | "FEUCHTE_HYSTERESE" | 142
B | F7 | Not | 247
B | 12 | "VERSTELLTE_RAUMSOLLTEMP" | 18
A | 12 | "VERSTELLTE_RAUMSOLLTEMP" | 18
B | 11 | "RAUMISTTEMP" | 17
A | 11 | "RAUMISTTEMP" | 17
B | D0 | Not | 208
A | D0 | Not | 208
B | 41 | Not | 65
A | 41 | Not | 65
B | 4 | "VORLAUFSOLLTEMP" | 4
A | 4 | "VORLAUFSOLLTEMP" | 4
B | 14 | "VERDAMPFERTEMP" | 20
A | 14 | "VERDAMPFERTEMP" | 20
B | F7 | Not | 247
A | F7 | Not | 247
B | 11 | "RAUMISTTEMP" | 17
B | 18 | "SOLARZONENTEMP" | 24
B | 90 | Not | 144
B | 41 | Not | 65
B | 50 | Not | 80
B | 61 | "ABTAUUNGAKTIV" | 97
B | 12 | "VERSTELLTE_RAUMSOLLTEMP" | 18
A | 12 | "VERSTELLTE_RAUMSOLLTEMP" | 18
B | 11 | "RAUMISTTEMP" | 17
A | 11 | "RAUMISTTEMP" | 17
B | D0 | Not | 208
A | D0 | Not | 208
B | 41 | Not | 65
A | 41 | Not | 65
B | 86 | "SOLAR_TAGESERTRAG_KWH" | 134
A | 86 | "SOLAR_TAGESERTRAG_KWH" | 134
B | 12 | "VERSTELLTE_RAUMSOLLTEMP" | 18
A | 12 | "VERSTELLTE_RAUMSOLLTEMP" | 18
B | FC | "CAN_FEHLERMELDUNG" | 252
A | FC | "CAN_FEHLERMELDUNG" | 252
B | 11 | "RAUMISTTEMP" | 17
B | 19 | "SPEICHER_OBEN_TEMP" | 25
B | 90 | Not | 144
B | A1 | Not | 161
B | F6 | Not | 246
B | 61 | "ABTAUUNGAKTIV" | 97
B | FF | "UNGUELTIG" | 255
B | 12 | "VERSTELLTE_RAUMSOLLTEMP" | 18
A | 12 | "VERSTELLTE_RAUMSOLLTEMP" | 18
B | 11 | "RAUMISTTEMP" | 17
A | 11 | "RAUMISTTEMP" | 17
B | D0 | Not | 208
A | D0 | Not | 208
A | 63 | "KESSELSTATUS" | 99
B | 63 | "KESSELSTATUS" | 99
B | 82 | "SOLAR_AKT_VOLUMENSTROM" | 130
A | C2 | Not | 194
B | D0 | Not | 208
A | D0 | Not | 208
B | 11 | "RAUMISTTEMP" | 17
B | 19 | "SPEICHER_OBEN_TEMP" | 25
B | 90 | Not | 144
B | A3 | Not | 163
B | CA | Not | 202
B | 38 | Not | 56
B | 12 | "VERSTELLTE_RAUMSOLLTEMP" | 18
A | 12 | "VERSTELLTE_RAUMSOLLTEMP" | 18
B | 11 | "RAUMISTTEMP" | 17
A | 11 | "RAUMISTTEMP" | 17
B | D0 | Not | 208
A | D0 | Not | 208
B | E3 | Not | 227
A | E3 | Not | 227
B | 82 | "SOLAR_AKT_VOLUMENSTROM" | 130
A | 82 | "SOLAR_AKT_VOLUMENSTROM" | 130
B | D0 | Not | 208
A | D0 | Not | 208
B | 10 | "GERAETEKONFIGURATION" | 16
B | 52 | "BRENNER" | 82
B | 90 | Not | 144
B | A3 | Not | 163
B | 82 | "SOLAR_AKT_VOLUMENSTROM" | 130
B | 10 | "GERAETEKONFIGURATION" | 16
B | 12 | "VERSTELLTE_RAUMSOLLTEMP" | 18
A | 12 | "VERSTELLTE_RAUMSOLLTEMP" | 18
B | 11 | "RAUMISTTEMP" | 17
A | 11 | "RAUMISTTEMP" | 17
B | D0 | Not | 208
A | D0 | Not | 208
B | 63 | "KESSELSTATUS" | 99
A | 63 | "KESSELSTATUS" | 99
B | CE | Not | 206
A | CE | Not | 206
B | D0 | Not | 208
A | D0 | Not | 208
A | FF | "UNGUELTIG" | 255
B | FF | "UNGUELTIG" | 255
B | 8 | "RAUMSOLLTEMP_NACHT" | 8
B | 12 | "VERSTELLTE_RAUMSOLLTEMP" | 18
B | 90 | Not | 144
B | A1 | Not | 161
B | 49 | Not | 73
B | D0 | Not | 208
B | 12 | "VERSTELLTE_RAUMSOLLTEMP" | 18
A | 12 | "VERSTELLTE_RAUMSOLLTEMP" | 18
B | 11 | "RAUMISTTEMP" | 17
A | 11 | "RAUMISTTEMP" | 17
B | D0 | Not | 208
A | D0 | Not | 208
B | E3 | Not | 227
A | E3 | Not | 227
B | C7 | Not | 199
A | C7 | Not | 199
B | D0 | Not | 208
A | D0 | Not | 208
B | FE | "INITIALISIERUNG" | 254
A | FE | "INITIALISIERUNG" | 254
B | 8 | "RAUMSOLLTEMP_NACHT" | 8
B | 12 | "VERSTELLTE_RAUMSOLLTEMP" | 18
B | 90 | Not | 144
B | A1 | Not | 161
B | C7 | Not | 199
B | B0 | Not | 176
A | 12 | "VERSTELLTE_RAUMSOLLTEMP" | 18
B | 12 | "VERSTELLTE_RAUMSOLLTEMP" | 18
B | 11 | "RAUMISTTEMP" | 17
A | 11 | "RAUMISTTEMP" | 17
B | D0 | Not | 208
A | D0 | Not | 208
B | 63 | "KESSELSTATUS" | 99
A | 63 | "KESSELSTATUS" | 99
B | 25 | "SPEICHERSPERRE" | 37
A | 25 | "SPEICHERSPERRE" | 37
B | 10 | "GERAETEKONFIGURATION" | 16
A | 10 | "GERAETEKONFIGURATION" | 16
B | F2 | Not | 242
A | F2 | Not | 242
B | 11 | "RAUMISTTEMP" | 17
B | 12 | "VERSTELLTE_RAUMSOLLTEMP" | 18
B | 90 | Not | 144
B | 20 | "MIN_TEMP_KESSEL" | 32
B | C6 | Not | 198
B | D8 | Not | 216
B | 12 | "VERSTELLTE_RAUMSOLLTEMP" | 18
A | 12 | "VERSTELLTE_RAUMSOLLTEMP" | 18
A | 11 | "RAUMISTTEMP" | 17
B | 11 | "RAUMISTTEMP" | 17
B | D0 | Not | 208
A | D0 | Not | 208
B | E3 | Not | 227
A | E3 | Not | 227
B | 25 | "SPEICHERSPERRE" | 37
A | 25 | "SPEICHERSPERRE" | 37
B | 10 | "GERAETEKONFIGURATION" | 16
A | 10 | "GERAETEKONFIGURATION" | 16
B | F7 | Not | 247
A | F7 | Not | 247
B | 11 | "RAUMISTTEMP" | 17
B | 19 | "SPEICHER_OBEN_TEMP" | 25
B | 90 | Not | 144
B | 23 | "MAX_HYSTERESE" | 35
B | 4B | Not | 75
B | D0 | Not | 208
B | 12 | "VERSTELLTE_RAUMSOLLTEMP" | 18
A | 12 | "VERSTELLTE_RAUMSOLLTEMP" | 18
B | 11 | "RAUMISTTEMP" | 17
A | 11 | "RAUMISTTEMP" | 17
B | D0 | Not | 208
A | D0 | Not | 208
B | 63 | "KESSELSTATUS" | 99
A | 63 | "KESSELSTATUS" | 99
A | 45 | Not | 69
B | 45 | Not | 69
B | 10 | "GERAETEKONFIGURATION" | 16
A | 10 | "GERAETEKONFIGURATION" | 16
B | F1 | Not | 241
A | F1 | Not | 241
B | 11 | "RAUMISTTEMP" | 17
B | 12 | "VERSTELLTE_RAUMSOLLTEMP" | 18
B | 90 | Not | 144
B | A1 | Not | 161
B | 55 | "SPL_PUMPE" | 85
B | 90 | Not | 144
B | FF | "UNGUELTIG" | 255
A | 12 | "VERSTELLTE_RAUMSOLLTEMP" | 18
B | 9 | "UHRZEIT" | 9
B | 11 | "RAUMISTTEMP" | 17
A | 11 | "RAUMISTTEMP" | 17
B | D0 | Not | 208
A | D0 | Not | 208
B | E3 | Not | 227
A | E3 | Not | 227
B | 15 | "SAMMLERSOLLTEMP" | 21
A | 15 | "SAMMLERSOLLTEMP" | 21
B | 10 | "GERAETEKONFIGURATION" | 16
A | 10 | "GERAETEKONFIGURATION" | 16
B | F5 | Not | 245
A | F5 | Not | 245
B | 8 | "RAUMSOLLTEMP_NACHT" | 8
B | 1A | "KUNDENKENNUNG" | 26
B | 90 | Not | 144
B | E3 | Not | 227
B | 2C | "MISCHERLAUFZEIT" | 44
B | 30 | "ACCESS_EEPROM" | 48
B | F5 | Not | 245
B | 12 | "VERSTELLTE_RAUMSOLLTEMP" | 18
A | 12 | "VERSTELLTE_RAUMSOLLTEMP" | 18
B | 11 | "RAUMISTTEMP" | 17
A | 11 | "RAUMISTTEMP" | 17
B | D0 | Not | 208
A | D0 | Not | 208
B | E3 | Not | 227
A | E3 | Not | 227
B | 92 | Not | 146
A | 92 | Not | 146
B | 10 | "GERAETEKONFIGURATION" | 16
A | 10 | "GERAETEKONFIGURATION" | 16
A | FF | "UNGUELTIG" | 255
B | 3F | Not | 63
B | 70 | "DREHZAHLREG_JA_NEIN" | 112
B | 11 | "RAUMISTTEMP" | 17
B | 1F | "WASSERDRUCK" | 31
B | 33 | "ACCESS_IRAM" | 51
B | 30 | "ACCESS_EEPROM" | 48
B | F6 | Not | 246
B | 12 | "VERSTELLTE_RAUMSOLLTEMP" | 18
A | 12 | "VERSTELLTE_RAUMSOLLTEMP" | 18
B | 11 | "RAUMISTTEMP" | 17
A | 11 | "RAUMISTTEMP" | 17
B | D0 | Not | 208
A | D0 | Not | 208
B | 63 | "KESSELSTATUS" | 99
A | 63 | "KESSELSTATUS" | 99
B | 9A | Not | 154
A | 9A | Not | 154
B | 50 | Not | 80
A | 50 | Not | 80
B | 5E | "TEILVORRANG_WW" | 94
A | FE | "INITIALISIERUNG" | 254
B | 70 | "DREHZAHLREG_JA_NEIN" | 112
B | 18 | "SOLARZONENTEMP" | 24
B | 1F | "WASSERDRUCK" | 31
B | 12 | "VERSTELLTE_RAUMSOLLTEMP" | 18
B | 30 | "ACCESS_EEPROM" | 48
B | F8 | Not | 248
B | 12 | "VERSTELLTE_RAUMSOLLTEMP" | 18
A | 12 | "VERSTELLTE_RAUMSOLLTEMP" | 18
B | 11 | "RAUMISTTEMP" | 17
A | 11 | "RAUMISTTEMP" | 17
B | D0 | Not | 208
A | D0 | Not | 208
B | E3 | Not | 227
A | E3 | Not | 227
B | 92 | Not | 146
A | 92 | Not | 146
B | 10 | "GERAETEKONFIGURATION" | 16
A | 10 | "GERAETEKONFIGURATION" | 16
A | FF | "UNGUELTIG" | 255
B | 5F | "SPEICHERBEDARF" | 95
B | 70 | "DREHZAHLREG_JA_NEIN" | 112
B | 18 | "SOLARZONENTEMP" | 24
B | 1F | "WASSERDRUCK" | 31
B | 52 | "BRENNER" | 82
B | 30 | "ACCESS_EEPROM" | 48
B | FB | "SYSTEM_RESET" | 251
B | 12 | "VERSTELLTE_RAUMSOLLTEMP" | 18
A | 12 | "VERSTELLTE_RAUMSOLLTEMP" | 18
B | 11 | "RAUMISTTEMP" | 17
A | 11 | "RAUMISTTEMP" | 17
B | D0 | Not | 208
A | D0 | Not | 208
B | 63 | "KESSELSTATUS" | 99
A | 63 | "KESSELSTATUS" | 99
B | 92 | Not | 146
A | 92 | Not | 146
B | 50 | Not | 80
A | 50 | Not | 80
A | FF | "UNGUELTIG" | 255
B | BF | Not | 191
B | 10 | "GERAETEKONFIGURATION" | 16
B | 11 | "RAUMISTTEMP" | 17
B | 37 | Not | 55
B | 33 | "ACCESS_IRAM" | 51
B | 10 | "GERAETEKONFIGURATION" | 16
B | F6 | Not | 246
B | 12 | "VERSTELLTE_RAUMSOLLTEMP" | 18
A | 12 | "VERSTELLTE_RAUMSOLLTEMP" | 18
B | 11 | "RAUMISTTEMP" | 17
A | 11 | "RAUMISTTEMP" | 17
B | D0 | Not | 208
A | D0 | Not | 208
B | E3 | Not | 227
A | E3 | Not | 227
B | 9A | Not | 154
A | 9A | Not | 154
B | 50 | Not | 80
A | 50 | Not | 80
B | FE | "INITIALISIERUNG" | 254
A | FE | "INITIALISIERUNG" | 254
B | 11 | "RAUMISTTEMP" | 17
B | 1A | "KUNDENKENNUNG" | 26
B | 90 | Not | 144
B | E3 | Not | 227
B | 82 | "SOLAR_AKT_VOLUMENSTROM" | 130
B | 78 | "PUFFERTEMP_UNTEN1" | 120
B | 12 | "VERSTELLTE_RAUMSOLLTEMP" | 18
A | 12 | "VERSTELLTE_RAUMSOLLTEMP" | 18
B | 11 | "RAUMISTTEMP" | 17
A | 11 | "RAUMISTTEMP" | 17
B | D0 | Not | 208
A | D0 | Not | 208
B | 63 | "KESSELSTATUS" | 99
A | 63 | "KESSELSTATUS" | 99
A | 93 | Not | 147
B | 93 | Not | 147
B | 10 | "GERAETEKONFIGURATION" | 16
A | 10 | "GERAETEKONFIGURATION" | 16
B | FF | "UNGUELTIG" | 255
A | FF | "UNGUELTIG" | 255
B | 10 | "GERAETEKONFIGURATION" | 16
B | 52 | "BRENNER" | 82
B | 90 | Not | 144
B | 23 | "MAX_HYSTERESE" | 35
B | 43 | Not | 67
B | 10 | "GERAETEKONFIGURATION" | 16
B | 12 | "VERSTELLTE_RAUMSOLLTEMP" | 18
A | 12 | "VERSTELLTE_RAUMSOLLTEMP" | 18
B | 12 | "VERSTELLTE_RAUMSOLLTEMP" | 18
A | 12 | "VERSTELLTE_RAUMSOLLTEMP" | 18
B | 10 | "GERAETEKONFIGURATION" | 16
A | 10 | "GERAETEKONFIGURATION" | 16
B | 1F | "WASSERDRUCK" | 31
A | 1F | "WASSERDRUCK" | 31
B | 10 | "GERAETEKONFIGURATION" | 16
A | 10 | "GERAETEKONFIGURATION" | 16
B | 50 | Not | 80
A | 50 | Not | 80
B | 10 | "GERAETEKONFIGURATION" | 16
B | 19 | "SPEICHER_OBEN_TEMP" | 25
B | 10 | "GERAETEKONFIGURATION" | 16
B | 70 | "DREHZAHLREG_JA_NEIN" | 112
B | 41 | Not | 65
B | D0 | Not | 208
B | FF | "UNGUELTIG" | 255
B | 12 | "VERSTELLTE_RAUMSOLLTEMP" | 18
A | 12 | "VERSTELLTE_RAUMSOLLTEMP" | 18
B | 11 | "RAUMISTTEMP" | 17
A | 11 | "RAUMISTTEMP" | 17
B | D0 | Not | 208
A | D0 | Not | 208
B | C1 | Not | 193
A | C1 | Not | 193
B | FA | // "ERWEITERUNGSTELEGRAMM" | 250
A | FA | // "ERWEITERUNGSTELEGRAMM" | 250
B | 45 | Not | 69
A | 45 | Not | 69
A | FC | "CAN_FEHLERMELDUNG" | 252
B | FC | "CAN_FEHLERMELDUNG" | 252
B | 31 | "MINDESTABTAUZEIT" | 49
B | 19 | "SPEICHER_OBEN_TEMP" | 25
B | 90 | Not | 144
B | 21 | "ANFAHRTEMP" | 33
B | FA | // "ERWEITERUNGSTELEGRAMM" | 250
B | E1 | Not | 225
B | FF | "UNGUELTIG" | 255
B | 12 | "VERSTELLTE_RAUMSOLLTEMP" | 18
A | 12 | "VERSTELLTE_RAUMSOLLTEMP" | 18
B | 11 | "RAUMISTTEMP" | 17
A | 11 | "RAUMISTTEMP" | 17
B | D0 | Not | 208
A | D0 | Not | 208
B | E3 | Not | 227
A | E3 | Not | 227
B | 18 | "SOLARZONENTEMP" | 24
A | 18 | "SOLARZONENTEMP" | 24
A | D1 | Not | 209
B | D1 | Not | 209
B | 11 | "RAUMISTTEMP" | 17
B | 18 | "SOLARZONENTEMP" | 24
B | D0 | Not | 208
B | E3 | Not | 227
B | 18 | "SOLARZONENTEMP" | 24
B | 98 | Not | 152
B | 12 | "VERSTELLTE_RAUMSOLLTEMP" | 18
A | 12 | "VERSTELLTE_RAUMSOLLTEMP" | 18
A | 11 | "RAUMISTTEMP" | 17
B | 11 | "RAUMISTTEMP" | 17
B | D0 | Not | 208
A | D0 | Not | 208
B | FF | "UNGUELTIG" | 255
A | FF | "UNGUELTIG" | 255
B | 83 | "SOLAR_DURCHSCHNITT_VOLUMENSTROM" | 131
A | 83 | "SOLAR_DURCHSCHNITT_VOLUMENSTROM" | 131
B | 51 | "MULTIFUNKTION_ISTTEMP" | 81
A | 51 | "MULTIFUNKTION_ISTTEMP" | 81
B | 11 | "RAUMISTTEMP" | 17
B | 18 | "SOLARZONENTEMP" | 24
B | D0 | Not | 208
B | FF | "UNGUELTIG" | 255
B | 43 | Not | 67
B | 19 | "SPEICHER_OBEN_TEMP" | 25
B | 12 | "VERSTELLTE_RAUMSOLLTEMP" | 18
A | 12 | "VERSTELLTE_RAUMSOLLTEMP" | 18
B | 11 | "RAUMISTTEMP" | 17
A | 11 | "RAUMISTTEMP" | 17
B | D0 | Not | 208
A | D0 | Not | 208
B | C1 | Not | 193
A | C1 | Not | 193
B | 4 | "VORLAUFSOLLTEMP" | 4
A | 4 | "VORLAUFSOLLTEMP" | 4
B | 1C | "FESTSTOFFKESSELTEMP" | 28
A | 1C | "FESTSTOFFKESSELTEMP" | 28
B | FA | // "ERWEITERUNGSTELEGRAMM" | 250
A | FA | // "ERWEITERUNGSTELEGRAMM" | 250
B | 11 | "RAUMISTTEMP" | 17
B | 12 | "VERSTELLTE_RAUMSOLLTEMP" | 18
B | 90 | Not | 144
B | 21 | "ANFAHRTEMP" | 33
B | 10 | "GERAETEKONFIGURATION" | 16
B | 63 | "KESSELSTATUS" | 99
B | FD | "BUSKONFIGURATION" | 253
B | 12 | "VERSTELLTE_RAUMSOLLTEMP" | 18
A | 12 | "VERSTELLTE_RAUMSOLLTEMP" | 18
B | 11 | "RAUMISTTEMP" | 17
A | 11 | "RAUMISTTEMP" | 17
B | D0 | Not | 208
A | D0 | Not | 208
B | 41 | Not | 65
A | 41 | Not | 65
B | 6 | "RAUMSOLLTEMP_II" | 6
A | 6 | "RAUMSOLLTEMP_II" | 6
B | 1F | "WASSERDRUCK" | 31
A | 1F | "WASSERDRUCK" | 31
B | F8 | Not | 248
A | F8 | Not | 248
B | 31 | "MINDESTABTAUZEIT" | 49
B | 52 | "BRENNER" | 82
B | 90 | Not | 144
B | 21 | "ANFAHRTEMP" | 33
B | 86 | "SOLAR_TAGESERTRAG_KWH" | 134
B | 0 | Not | 0
B | FD | "BUSKONFIGURATION" | 253
B | 12 | "VERSTELLTE_RAUMSOLLTEMP" | 18
A | 12 | "VERSTELLTE_RAUMSOLLTEMP" | 18
B | 11 | "RAUMISTTEMP" | 17
A | 11 | "RAUMISTTEMP" | 17
B | D0 | Not | 208
A | D0 | Not | 208
B | 63 | "KESSELSTATUS" | 99
A | 63 | "KESSELSTATUS" | 99
B | 6 | "RAUMSOLLTEMP_II" | 6
A | 6 | "RAUMSOLLTEMP_II" | 6
B | 10 | "GERAETEKONFIGURATION" | 16
A | 10 | "GERAETEKONFIGURATION" | 16
B | F3 | Not | 243
A | F3 | Not | 243
B | 31 | "MINDESTABTAUZEIT" | 49
B | 52 | "BRENNER" | 82
B | 90 | Not | 144
B | A3 | Not | 163
B | 86 | "SOLAR_TAGESERTRAG_KWH" | 134
B | 18 | "SOLARZONENTEMP" | 24
B | F4 | Not | 244
B | 12 | "VERSTELLTE_RAUMSOLLTEMP" | 18
A | 12 | "VERSTELLTE_RAUMSOLLTEMP" | 18
B | 11 | "RAUMISTTEMP" | 17
A | 11 | "RAUMISTTEMP" | 17
B | D0 | Not | 208
A | D0 | Not | 208
B | 41 | Not | 65
A | 41 | Not | 65
B | 8A | "MODGRAD_IST" | 138
A | 8A | "MODGRAD_IST" | 138
B | 90 | Not | 144
A | 90 | Not | 144
A | FF | "UNGUELTIG" | 255
B | BF | Not | 191
B | 70 | "DREHZAHLREG_JA_NEIN" | 112
B | 19 | "SPEICHER_OBEN_TEMP" | 25
B | 16 | "RUECKLAUFISTTEMP" | 22
B | 12 | "VERSTELLTE_RAUMSOLLTEMP" | 18
B | 30 | "ACCESS_EEPROM" | 48
B | F5 | Not | 245
B | 12 | "VERSTELLTE_RAUMSOLLTEMP" | 18
A | 12 | "VERSTELLTE_RAUMSOLLTEMP" | 18
B | 11 | "RAUMISTTEMP" | 17
A | 11 | "RAUMISTTEMP" | 17
B | D0 | Not | 208
A | D0 | Not | 208
B | 41 | Not | 65
A | 41 | Not | 65
B | 8C | "GESAMT_MODGRAD" | 140
A | 8C | "GESAMT_MODGRAD" | 140
B | 5C | Not | 92
A | 5C | Not | 92
B | F6 | Not | 246
A | F6 | Not | 246
B | 31 | "MINDESTABTAUZEIT" | 49
B | 19 | "SPEICHER_OBEN_TEMP" | 25
B | 90 | Not | 144
B | 21 | "ANFAHRTEMP" | 33
B | 8C | "GESAMT_MODGRAD" | 140
B | 87 | "SOLAR_GESAMTERTRAG_WH" | 135
B | F2 | Not | 242
A | 12 | "VERSTELLTE_RAUMSOLLTEMP" | 18
B | 12 | "VERSTELLTE_RAUMSOLLTEMP" | 18
A | 11 | "RAUMISTTEMP" | 17
B | 11 | "RAUMISTTEMP" | 17
B | D0 | Not | 208
A | D0 | Not | 208
B | C1 | Not | 193
A | C1 | Not | 193
B | 82 | "SOLAR_AKT_VOLUMENSTROM" | 130
A | 82 | "SOLAR_AKT_VOLUMENSTROM" | 130
B | 6 | "RAUMSOLLTEMP_II" | 6
A | 6 | "RAUMSOLLTEMP_II" | 6
B | FC | "CAN_FEHLERMELDUNG" | 252
A | FC | "CAN_FEHLERMELDUNG" | 252
B | 11 | "RAUMISTTEMP" | 17
B | 18 | "SOLARZONENTEMP" | 24
B | 90 | Not | 144
B | C1 | Not | 193
B | 82 | "SOLAR_AKT_VOLUMENSTROM" | 130
B | 86 | "SOLAR_TAGESERTRAG_KWH" | 134
B | FD | "BUSKONFIGURATION" | 253
B | 12 | "VERSTELLTE_RAUMSOLLTEMP" | 18
A | 12 | "VERSTELLTE_RAUMSOLLTEMP" | 18
B | 11 | "RAUMISTTEMP" | 17
A | 11 | "RAUMISTTEMP" | 17
A | D0 | Not | 208
B | 90 | Not | 144
A | 41 | Not | 65
B | 41 | Not | 65
B | 4 | "VORLAUFSOLLTEMP" | 4
A | 4 | "VORLAUFSOLLTEMP" | 4
B | 14 | "VERDAMPFERTEMP" | 20
A | 14 | "VERDAMPFERTEMP" | 20
B | F7 | Not | 247
A | F7 | Not | 247
B | 11 | "RAUMISTTEMP" | 17
B | 12 | "VERSTELLTE_RAUMSOLLTEMP" | 18
B | 90 | Not | 144
B | A1 | Not | 161
B | 10 | "GERAETEKONFIGURATION" | 16
B | 41 | Not | 65
B | 12 | "VERSTELLTE_RAUMSOLLTEMP" | 18
A | 12 | "VERSTELLTE_RAUMSOLLTEMP" | 18
B | 11 | "RAUMISTTEMP" | 17
A | 11 | "RAUMISTTEMP" | 17
B | D0 | Not | 208
A | D0 | Not | 208
B | 41 | Not | 65
A | 41 | Not | 65
B | F6 | Not | 246
A | F6 | Not | 246
B | 54 | Not | 84
A | 54 | Not | 84
B | F9 | Not | 249
A | F9 | Not | 249
B | 11 | "RAUMISTTEMP" | 17
B | 12 | "VERSTELLTE_RAUMSOLLTEMP" | 18
B | 90 | Not | 144
B | A0 | Not | 160
B | FA | // "ERWEITERUNGSTELEGRAMM" | 250
B | 65 | "ZIRK_PUMPE" | 101
B | FC | "CAN_FEHLERMELDUNG" | 252
B | 12 | "VERSTELLTE_RAUMSOLLTEMP" | 18
A | 12 | "VERSTELLTE_RAUMSOLLTEMP" | 18
B | 11 | "RAUMISTTEMP" | 17
A | 11 | "RAUMISTTEMP" | 17
B | D0 | Not | 208
A | D0 | Not | 208
B | 63 | "KESSELSTATUS" | 99
A | 63 | "KESSELSTATUS" | 99
B | 8A | "MODGRAD_IST" | 138
A | 8A | "MODGRAD_IST" | 138
A | 10 | "GERAETEKONFIGURATION" | 16
B | 10 | "GERAETEKONFIGURATION" | 16
B | FF | "UNGUELTIG" | 255
A | FF | "UNGUELTIG" | 255
B | 11 | "RAUMISTTEMP" | 17
B | 1A | "KUNDENKENNUNG" | 26
B | 90 | Not | 144
B | 63 | "KESSELSTATUS" | 99
B | 8A | "MODGRAD_IST" | 138
B | 38 | Not | 56
B | 12 | "VERSTELLTE_RAUMSOLLTEMP" | 18
A | 12 | "VERSTELLTE_RAUMSOLLTEMP" | 18
B | 11 | "RAUMISTTEMP" | 17
A | 11 | "RAUMISTTEMP" | 17
B | D0 | Not | 208
A | D0 | Not | 208
B | E3 | Not | 227
A | E3 | Not | 227
B | 82 | "SOLAR_AKT_VOLUMENSTROM" | 130
A | 82 | "SOLAR_AKT_VOLUMENSTROM" | 130
B | D0 | Not | 208
A | D0 | Not | 208
B | 11 | "RAUMISTTEMP" | 17
B | 12 | "VERSTELLTE_RAUMSOLLTEMP" | 18
B | 90 | Not | 144
B | A3 | Not | 163
B | 82 | "SOLAR_AKT_VOLUMENSTROM" | 130
B | 10 | "GERAETEKONFIGURATION" | 16
B | 12 | "VERSTELLTE_RAUMSOLLTEMP" | 18
A | 12 | "VERSTELLTE_RAUMSOLLTEMP" | 18
B | 11 | "RAUMISTTEMP" | 17
A | 11 | "RAUMISTTEMP" | 17
B | D0 | Not | 208
A | D0 | Not | 208
B | 63 | "KESSELSTATUS" | 99
A | 63 | "KESSELSTATUS" | 99
B | C2 | Not | 194
A | C2 | Not | 194
B | 50 | Not | 80
A | 50 | Not | 80
B | 3E | Not | 62
A | FE | "INITIALISIERUNG" | 254
B | 10 | "GERAETEKONFIGURATION" | 16
B | 11 | "RAUMISTTEMP" | 17
B | 37 | Not | 55
B | 10 | "GERAETEKONFIGURATION" | 16
B | 10 | "GERAETEKONFIGURATION" | 16
B | F5 | Not | 245
B | 12 | "VERSTELLTE_RAUMSOLLTEMP" | 18
A | 12 | "VERSTELLTE_RAUMSOLLTEMP" | 18
B | 11 | "RAUMISTTEMP" | 17
A | 11 | "RAUMISTTEMP" | 17
B | D0 | Not | 208
A | D0 | Not | 208
B | E3 | Not | 227
A | E3 | Not | 227
B | C7 | Not | 199
A | C7 | Not | 199
B | 10 | "GERAETEKONFIGURATION" | 16
A | 10 | "GERAETEKONFIGURATION" | 16
B | 2E | "KESSELUEBERHOEHUNG_WW" | 46
A | FE | "INITIALISIERUNG" | 254
B | 10 | "GERAETEKONFIGURATION" | 16
B | 11 | "RAUMISTTEMP" | 17
B | 37 | Not | 55
B | 38 | Not | 56
B | 10 | "GERAETEKONFIGURATION" | 16
B | F4 | Not | 244
B | 12 | "VERSTELLTE_RAUMSOLLTEMP" | 18
A | 12 | "VERSTELLTE_RAUMSOLLTEMP" | 18
B | 11 | "RAUMISTTEMP" | 17
A | 11 | "RAUMISTTEMP" | 17
B | D0 | Not | 208
A | D0 | Not | 208
A | 63 | "KESSELSTATUS" | 99
B | 63 | "KESSELSTATUS" | 99
B | 35 | "LEISTUNGSKORREKTUR" | 53
A | 35 | "LEISTUNGSKORREKTUR" | 53
B | 10 | "GERAETEKONFIGURATION" | 16
A | 10 | "GERAETEKONFIGURATION" | 16
B | F7 | Not | 247
A | F7 | Not | 247
B | 70 | "DREHZAHLREG_JA_NEIN" | 112
B | 19 | "SPEICHER_OBEN_TEMP" | 25
B | 1F | "WASSERDRUCK" | 31
B | 14 | "VERDAMPFERTEMP" | 20
B | 30 | "ACCESS_EEPROM" | 48
B | F2 | Not | 242
B | 12 | "VERSTELLTE_RAUMSOLLTEMP" | 18
A | 12 | "VERSTELLTE_RAUMSOLLTEMP" | 18
B | 11 | "RAUMISTTEMP" | 17
A | 11 | "RAUMISTTEMP" | 17
B | D0 | Not | 208
A | D0 | Not | 208
B | E3 | Not | 227
A | E3 | Not | 227
B | 25 | "SPEICHERSPERRE" | 37
A | 25 | "SPEICHERSPERRE" | 37
B | 10 | "GERAETEKONFIGURATION" | 16
A | 10 | "GERAETEKONFIGURATION" | 16
B | F6 | Not | 246
A | F6 | Not | 246
B | 70 | "DREHZAHLREG_JA_NEIN" | 112
B | 11 | "RAUMISTTEMP" | 17
B | 1F | "WASSERDRUCK" | 31
B | 58 | "MISCHER_ZU" | 88
B | 30 | "ACCESS_EEPROM" | 48
B | F7 | Not | 247
B | 12 | "VERSTELLTE_RAUMSOLLTEMP" | 18
A | 12 | "VERSTELLTE_RAUMSOLLTEMP" | 18
B | 11 | "RAUMISTTEMP" | 17
A | 11 | "RAUMISTTEMP" | 17
B | D0 | Not | 208
A | D0 | Not | 208
B | 63 | "KESSELSTATUS" | 99
A | 63 | "KESSELSTATUS" | 99
B | 55 | "SPL_PUMPE" | 85
A | 55 | "SPL_PUMPE" | 85
B | 10 | "GERAETEKONFIGURATION" | 16
A | 10 | "GERAETEKONFIGURATION" | 16
B | F2 | Not | 242
A | F2 | Not | 242
B | 11 | "RAUMISTTEMP" | 17
B | 1A | "KUNDENKENNUNG" | 26
B | 90 | Not | 144
B | 63 | "KESSELSTATUS" | 99
B | 1E | Not | 30
B | 30 | "ACCESS_EEPROM" | 48
B | F3 | Not | 243
A | 12 | "VERSTELLTE_RAUMSOLLTEMP" | 18
B | 9 | "UHRZEIT" | 9
B | 11 | "RAUMISTTEMP" | 17
A | 11 | "RAUMISTTEMP" | 17
B | D0 | Not | 208
A | D0 | Not | 208
B | E3 | Not | 227
A | E3 | Not | 227
B | 55 | "SPL_PUMPE" | 85
A | 55 | "SPL_PUMPE" | 85
B | 10 | "GERAETEKONFIGURATION" | 16
A | 10 | "GERAETEKONFIGURATION" | 16
B | F5 | Not | 245
A | F5 | Not | 245
B | 11 | "RAUMISTTEMP" | 17
B | 12 | "VERSTELLTE_RAUMSOLLTEMP" | 18
B | 90 | Not | 144
B | A1 | Not | 161
B | DE | Not | 222
B | 30 | "ACCESS_EEPROM" | 48
B | 7F | "EINSTRAHLUNGS_SENSOR" | 127
A | 12 | "VERSTELLTE_RAUMSOLLTEMP" | 18
B | 50 | Not | 80
A | 11 | "RAUMISTTEMP" | 17
B | 10 | "GERAETEKONFIGURATION" | 16
A | D0 | Not | 208
B | 1F | "WASSERDRUCK" | 31
A | E3 | Not | 227
B | 13 | "EINSTELL_SPEICHERSOLLTEMP" | 19
A | 82 | "SOLAR_AKT_VOLUMENSTROM" | 130
B | 10 | "GERAETEKONFIGURATION" | 16
A | 90 | Not | 144
B | F6 | Not | 246
A | FE | "INITIALISIERUNG" | 254
B | 10 | "GERAETEKONFIGURATION" | 16
B | 12 | "VERSTELLTE_RAUMSOLLTEMP" | 18
B | 90 | Not | 144
B | A3 | Not | 163
B | C2 | Not | 194
B | 10 | "GERAETEKONFIGURATION" | 16
B | 12 | "VERSTELLTE_RAUMSOLLTEMP" | 18
A | 12 | "VERSTELLTE_RAUMSOLLTEMP" | 18
B | 11 | "RAUMISTTEMP" | 17
A | 11 | "RAUMISTTEMP" | 17
B | D0 | Not | 208
A | D0 | Not | 208
B | 63 | "KESSELSTATUS" | 99
A | 63 | "KESSELSTATUS" | 99
B | 82 | "SOLAR_AKT_VOLUMENSTROM" | 130
A | 82 | "SOLAR_AKT_VOLUMENSTROM" | 130
B | 90 | Not | 144
A | 90 | Not | 144
B | FF | "UNGUELTIG" | 255
A | FF | "UNGUELTIG" | 255
B | 10 | "GERAETEKONFIGURATION" | 16
B | 12 | "VERSTELLTE_RAUMSOLLTEMP" | 18
B | 90 | Not | 144
B | 23 | "MAX_HYSTERESE" | 35
B | C2 | Not | 194
B | 10 | "GERAETEKONFIGURATION" | 16
B | 12 | "VERSTELLTE_RAUMSOLLTEMP" | 18
A | 12 | "VERSTELLTE_RAUMSOLLTEMP" | 18
B | 11 | "RAUMISTTEMP" | 17
A | 11 | "RAUMISTTEMP" | 17
B | D0 | Not | 208
A | D0 | Not | 208
B | E3 | Not | 227
A | E3 | Not | 227
B | 92 | Not | 146
A | 92 | Not | 146
B | 50 | Not | 80
A | 50 | Not | 80
B | FE | "INITIALISIERUNG" | 254
A | FE | "INITIALISIERUNG" | 254
B | 11 | "RAUMISTTEMP" | 17
B | 1A | "KUNDENKENNUNG" | 26
B | 90 | Not | 144
B | E3 | Not | 227
B | 92 | Not | 146
B | F8 | Not | 248
B | 12 | "VERSTELLTE_RAUMSOLLTEMP" | 18
A | 12 | "VERSTELLTE_RAUMSOLLTEMP" | 18
B | 11 | "RAUMISTTEMP" | 17
A | 11 | "RAUMISTTEMP" | 17
B | D0 | Not | 208
A | D0 | Not | 208
B | 63 | "KESSELSTATUS" | 99
A | 63 | "KESSELSTATUS" | 99
B | 82 | "SOLAR_AKT_VOLUMENSTROM" | 130
A | 82 | "SOLAR_AKT_VOLUMENSTROM" | 130
B | D0 | Not | 208
A | D0 | Not | 208
B | FE | "INITIALISIERUNG" | 254
A | FE | "INITIALISIERUNG" | 254
B | 10 | "GERAETEKONFIGURATION" | 16
B | 52 | "BRENNER" | 82
B | 90 | Not | 144
B | A3 | Not | 163
B | C2 | Not | 194
B | 10 | "GERAETEKONFIGURATION" | 16
B | 12 | "VERSTELLTE_RAUMSOLLTEMP" | 18
A | 12 | "VERSTELLTE_RAUMSOLLTEMP" | 18
B | 11 | "RAUMISTTEMP" | 17
A | 11 | "RAUMISTTEMP" | 17
B | D0 | Not | 208
A | D0 | Not | 208
B | E3 | Not | 227
A | E3 | Not | 227
B | 82 | "SOLAR_AKT_VOLUMENSTROM" | 130
A | 82 | "SOLAR_AKT_VOLUMENSTROM" | 130
B | 90 | Not | 144
A | 90 | Not | 144
B | FF | "UNGUELTIG" | 255
A | FF | "UNGUELTIG" | 255
B | 11 | "RAUMISTTEMP" | 17
B | 12 | "VERSTELLTE_RAUMSOLLTEMP" | 18
B | 90 | Not | 144
B | A1 | Not | 161
B | 82 | "SOLAR_AKT_VOLUMENSTROM" | 130
B | 70 | "DREHZAHLREG_JA_NEIN" | 112
B | 12 | "VERSTELLTE_RAUMSOLLTEMP" | 18
A | 12 | "VERSTELLTE_RAUMSOLLTEMP" | 18
B | 11 | "RAUMISTTEMP" | 17
A | 11 | "RAUMISTTEMP" | 17
B | D0 | Not | 208
A | D0 | Not | 208
B | 63 | "KESSELSTATUS" | 99
A | 63 | "KESSELSTATUS" | 99
B | C3 | Not | 195
A | C3 | Not | 195
B | 10 | "GERAETEKONFIGURATION" | 16
A | 10 | "GERAETEKONFIGURATION" | 16
B | FF | "UNGUELTIG" | 255
A | FF | "UNGUELTIG" | 255
B | 10 | "GERAETEKONFIGURATION" | 16
B | 52 | "BRENNER" | 82
B | 90 | Not | 144
B | 23 | "MAX_HYSTERESE" | 35
B | 43 | Not | 67
B | 10 | "GERAETEKONFIGURATION" | 16
B | 12 | "VERSTELLTE_RAUMSOLLTEMP" | 18
A | 12 | "VERSTELLTE_RAUMSOLLTEMP" | 18
B | 12 | "VERSTELLTE_RAUMSOLLTEMP" | 18
A | 12 | "VERSTELLTE_RAUMSOLLTEMP" | 18
B | 10 | "GERAETEKONFIGURATION" | 16
A | 10 | "GERAETEKONFIGURATION" | 16
B | 1F | "WASSERDRUCK" | 31
A | 1F | "WASSERDRUCK" | 31
B | 10 | "GERAETEKONFIGURATION" | 16
A | 10 | "GERAETEKONFIGURATION" | 16
B | 50 | Not | 80
A | 50 | Not | 80
B | 12 | "VERSTELLTE_RAUMSOLLTEMP" | 18
B | 12 | "VERSTELLTE_RAUMSOLLTEMP" | 18
B | 30 | "ACCESS_EEPROM" | 48
B | 70 | "DREHZAHLREG_JA_NEIN" | 112
B | 41 | Not | 65
B | D0 | Not | 208
B | FF | "UNGUELTIG" | 255
B | 12 | "VERSTELLTE_RAUMSOLLTEMP" | 18
A | 12 | "VERSTELLTE_RAUMSOLLTEMP" | 18
B | 11 | "RAUMISTTEMP" | 17
A | 11 | "RAUMISTTEMP" | 17
B | D0 | Not | 208
A | D0 | Not | 208
B | C1 | Not | 193
A | C1 | Not | 193
B | FA | // "ERWEITERUNGSTELEGRAMM" | 250
A | FA | // "ERWEITERUNGSTELEGRAMM" | 250
B | 45 | Not | 69
A | 45 | Not | 69
B | FC | "CAN_FEHLERMELDUNG" | 252
A | FC | "CAN_FEHLERMELDUNG" | 252
B | 31 | "MINDESTABTAUZEIT" | 49
B | 19 | "SPEICHER_OBEN_TEMP" | 25
B | 90 | Not | 144
B | 21 | "ANFAHRTEMP" | 33
B | FA | // "ERWEITERUNGSTELEGRAMM" | 250
B | E1 | Not | 225
B | 7F | "EINSTRAHLUNGS_SENSOR" | 127
A | 12 | "VERSTELLTE_RAUMSOLLTEMP" | 18
B | 6 | "RAUMSOLLTEMP_II" | 6
B | 11 | "RAUMISTTEMP" | 17
A | 11 | "RAUMISTTEMP" | 17
B | D0 | Not | 208
A | D0 | Not | 208
B | E3 | Not | 227
A | E3 | Not | 227
B | 18 | "SOLARZONENTEMP" | 24
A | 18 | "SOLARZONENTEMP" | 24
B | D1 | Not | 209
A | D1 | Not | 209
B | 11 | "RAUMISTTEMP" | 17
B | 18 | "SOLARZONENTEMP" | 24
B | D0 | Not | 208
B | E3 | Not | 227
B | 18 | "SOLARZONENTEMP" | 24
B | 99 | Not | 153
B | 12 | "VERSTELLTE_RAUMSOLLTEMP" | 18
A | 12 | "VERSTELLTE_RAUMSOLLTEMP" | 18
B | 11 | "RAUMISTTEMP" | 17
A | 11 | "RAUMISTTEMP" | 17
B | D0 | Not | 208
A | D0 | Not | 208
B | FF | "UNGUELTIG" | 255
A | FF | "UNGUELTIG" | 255
B | 83 | "SOLAR_DURCHSCHNITT_VOLUMENSTROM" | 131
A | 83 | "SOLAR_DURCHSCHNITT_VOLUMENSTROM" | 131
B | 51 | "MULTIFUNKTION_ISTTEMP" | 81
A | 51 | "MULTIFUNKTION_ISTTEMP" | 81
B | 11 | "RAUMISTTEMP" | 17
B | 18 | "SOLARZONENTEMP" | 24
B | D0 | Not | 208
B | FF | "UNGUELTIG" | 255
B | 43 | Not | 67
B | 18 | "SOLARZONENTEMP" | 24
B | 12 | "VERSTELLTE_RAUMSOLLTEMP" | 18
A | 12 | "VERSTELLTE_RAUMSOLLTEMP" | 18
B | 11 | "RAUMISTTEMP" | 17
A | 11 | "RAUMISTTEMP" | 17
B | D0 | Not | 208
A | D0 | Not | 208
B | C1 | Not | 193
A | C1 | Not | 193
B | 4 | "VORLAUFSOLLTEMP" | 4
A | 4 | "VORLAUFSOLLTEMP" | 4
B | 1C | "FESTSTOFFKESSELTEMP" | 28
A | 1C | "FESTSTOFFKESSELTEMP" | 28
B | FA | // "ERWEITERUNGSTELEGRAMM" | 250
A | FA | // "ERWEITERUNGSTELEGRAMM" | 250
B | 31 | "MINDESTABTAUZEIT" | 49
B | 18 | "SOLARZONENTEMP" | 24
B | D0 | Not | 208
B | 41 | Not | 65
B | D0 | Not | 208
B | 23 | "MAX_HYSTERESE" | 35
B | FD | "BUSKONFIGURATION" | 253
A | 12 | "VERSTELLTE_RAUMSOLLTEMP" | 18
B | 9 | "UHRZEIT" | 9
B | 11 | "RAUMISTTEMP" | 17
A | 11 | "RAUMISTTEMP" | 17
B | D0 | Not | 208
A | D0 | Not | 208
B | 41 | Not | 65
A | 41 | Not | 65
B | 6 | "RAUMSOLLTEMP_II" | 6
A | 6 | "RAUMSOLLTEMP_II" | 6
B | 1F | "WASSERDRUCK" | 31
A | 1F | "WASSERDRUCK" | 31
B | F8 | Not | 248
A | F8 | Not | 248
B | 11 | "RAUMISTTEMP" | 17
B | 12 | "VERSTELLTE_RAUMSOLLTEMP" | 18
B | 90 | Not | 144
B | 20 | "MIN_TEMP_KESSEL" | 32
B | 82 | "SOLAR_AKT_VOLUMENSTROM" | 130
B | 18 | "SOLARZONENTEMP" | 24
B | F9 | Not | 249
B | 12 | "VERSTELLTE_RAUMSOLLTEMP" | 18
A | 12 | "VERSTELLTE_RAUMSOLLTEMP" | 18
B | 11 | "RAUMISTTEMP" | 17
A | 11 | "RAUMISTTEMP" | 17
B | D0 | Not | 208
A | D0 | Not | 208
B | 63 | "KESSELSTATUS" | 99
A | 63 | "KESSELSTATUS" | 99
B | 6 | "RAUMSOLLTEMP_II" | 6
A | 6 | "RAUMSOLLTEMP_II" | 6
B | 10 | "GERAETEKONFIGURATION" | 16
A | 10 | "GERAETEKONFIGURATION" | 16
B | F3 | Not | 243
A | F3 | Not | 243
B | 31 | "MINDESTABTAUZEIT" | 49
B | 52 | "BRENNER" | 82
B | 90 | Not | 144
B | A3 | Not | 163
B | 86 | "SOLAR_TAGESERTRAG_KWH" | 134
B | 18 | "SOLARZONENTEMP" | 24
B | F4 | Not | 244
B | 12 | "VERSTELLTE_RAUMSOLLTEMP" | 18
A | 12 | "VERSTELLTE_RAUMSOLLTEMP" | 18
B | 11 | "RAUMISTTEMP" | 17
A | 11 | "RAUMISTTEMP" | 17
B | D0 | Not | 208
A | D0 | Not | 208
B | 41 | Not | 65
A | 41 | Not | 65
B | 8A | "MODGRAD_IST" | 138
A | 8A | "MODGRAD_IST" | 138
B | 90 | Not | 144
A | 90 | Not | 144
B | FF | "UNGUELTIG" | 255
A | FF | "UNGUELTIG" | 255
B | 31 | "MINDESTABTAUZEIT" | 49
B | 52 | "BRENNER" | 82
B | 90 | Not | 144
B | 21 | "ANFAHRTEMP" | 33
B | C2 | Not | 194
B | 50 | Not | 80
B | FF | "UNGUELTIG" | 255
B | 12 | "VERSTELLTE_RAUMSOLLTEMP" | 18
A | 12 | "VERSTELLTE_RAUMSOLLTEMP" | 18
B | 11 | "RAUMISTTEMP" | 17
A | 11 | "RAUMISTTEMP" | 17
B | D0 | Not | 208
A | D0 | Not | 208
B | 41 | Not | 65
A | 41 | Not | 65
B | 8C | "GESAMT_MODGRAD" | 140
A | 8C | "GESAMT_MODGRAD" | 140
B | 5C | Not | 92
A | 5C | Not | 92
B | F6 | Not | 246
A | F6 | Not | 246
B | 31 | "MINDESTABTAUZEIT" | 49
B | 12 | "VERSTELLTE_RAUMSOLLTEMP" | 18
B | 90 | Not | 144
B | 21 | "ANFAHRTEMP" | 33
B | 80 | "ECO_AKZEPTANZ_WW" | 128
B | 87 | "SOLAR_GESAMTERTRAG_WH" | 135
B | F0 | "ONL_CODENUMMER" | 240
B | 12 | "VERSTELLTE_RAUMSOLLTEMP" | 18
A | 12 | "VERSTELLTE_RAUMSOLLTEMP" | 18
B | 11 | "RAUMISTTEMP" | 17
A | 11 | "RAUMISTTEMP" | 17
B | D0 | Not | 208
A | D0 | Not | 208
B | C1 | Not | 193
A | C1 | Not | 193
B | 82 | "SOLAR_AKT_VOLUMENSTROM" | 130
A | 82 | "SOLAR_AKT_VOLUMENSTROM" | 130
B | 6 | "RAUMSOLLTEMP_II" | 6
A | 6 | "RAUMSOLLTEMP_II" | 6
B | FC | "CAN_FEHLERMELDUNG" | 252
A | FC | "CAN_FEHLERMELDUNG" | 252
B | 4 | "VORLAUFSOLLTEMP" | 4
B | 52 | "BRENNER" | 82
B | 90 | Not | 144
B | A1 | Not | 161
B | C2 | Not | 194
B | 8E | "FEUCHTE_HYSTERESE" | 142
B | F5 | Not | 245
B | 12 | "VERSTELLTE_RAUMSOLLTEMP" | 18
A | 12 | "VERSTELLTE_RAUMSOLLTEMP" | 18
A | 11 | "RAUMISTTEMP" | 17
B | 11 | "RAUMISTTEMP" | 17
A | D0 | Not | 208
B | D0 | Not | 208
B | 41 | Not | 65
A | 44 | Not | 68
B | 4 | "VORLAUFSOLLTEMP" | 4
A | 4 | "VORLAUFSOLLTEMP" | 4
B | 14 | "VERDAMPFERTEMP" | 20
A | 14 | "VERDAMPFERTEMP" | 20
B | F7 | Not | 247
A | F7 | Not | 247
B | 11 | "RAUMISTTEMP" | 17
B | 1A | "KUNDENKENNUNG" | 26
B | 90 | Not | 144
B | 41 | Not | 65
B | 4 | "VORLAUFSOLLTEMP" | 4
B | 3D | Not | 61
B | F8 | Not | 248
B | 12 | "VERSTELLTE_RAUMSOLLTEMP" | 18
A | 12 | "VERSTELLTE_RAUMSOLLTEMP" | 18
A | 11 | "RAUMISTTEMP" | 17
B | 11 | "RAUMISTTEMP" | 17
B | D0 | Not | 208
A | D0 | Not | 208
B | 41 | Not | 65
A | 41 | Not | 65
B | F6 | Not | 246
A | F6 | Not | 246
B | 54 | Not | 84
A | 54 | Not | 84
B | F9 | Not | 249
A | F9 | Not | 249
B | 10 | "GERAETEKONFIGURATION" | 16
B | 11 | "RAUMISTTEMP" | 17
B | 17 | "SPEICHER_UNTEN_TEMP" | 23
B | D9 | Not | 217
B | 54 | Not | 84
B | FA | // "ERWEITERUNGSTELEGRAMM" | 250
B | 12 | "VERSTELLTE_RAUMSOLLTEMP" | 18
A | 12 | "VERSTELLTE_RAUMSOLLTEMP" | 18
B | 11 | "RAUMISTTEMP" | 17
A | 11 | "RAUMISTTEMP" | 17
B | D0 | Not | 208
A | D0 | Not | 208
B | 63 | "KESSELSTATUS" | 99
A | 63 | "KESSELSTATUS" | 99
B | 8A | "MODGRAD_IST" | 138
A | 8A | "MODGRAD_IST" | 138
B | 10 | "GERAETEKONFIGURATION" | 16
A | 10 | "GERAETEKONFIGURATION" | 16
A | FF | "UNGUELTIG" | 255
B | 1F | "WASSERDRUCK" | 31
B | 90 | Not | 144
B | 11 | "RAUMISTTEMP" | 17
B | 37 | Not | 55
B | 11 | "RAUMISTTEMP" | 17
B | 10 | "GERAETEKONFIGURATION" | 16
B | F4 | Not | 244
B | 12 | "VERSTELLTE_RAUMSOLLTEMP" | 18
A | 12 | "VERSTELLTE_RAUMSOLLTEMP" | 18
B | 11 | "RAUMISTTEMP" | 17
A | 11 | "RAUMISTTEMP" | 17
B | D0 | Not | 208
A | D0 | Not | 208
B | E3 | Not | 227
A | E3 | Not | 227
B | 82 | "SOLAR_AKT_VOLUMENSTROM" | 130
A | 82 | "SOLAR_AKT_VOLUMENSTROM" | 130
B | D0 | Not | 208
A | D0 | Not | 208
B | 11 | "RAUMISTTEMP" | 17
B | 18 | "SOLARZONENTEMP" | 24
B | 90 | Not | 144
B | E3 | Not | 227
B | 82 | "SOLAR_AKT_VOLUMENSTROM" | 130
B | 18 | "SOLARZONENTEMP" | 24
B | 12 | "VERSTELLTE_RAUMSOLLTEMP" | 18
A | 12 | "VERSTELLTE_RAUMSOLLTEMP" | 18
B | 11 | "RAUMISTTEMP" | 17
A | 11 | "RAUMISTTEMP" | 17
B | D0 | Not | 208
A | D0 | Not | 208
A | 63 | "KESSELSTATUS" | 99
B | 63 | "KESSELSTATUS" | 99
B | C2 | Not | 194
A | C2 | Not | 194
B | 50 | Not | 80
A | 50 | Not | 80
B | FE | "INITIALISIERUNG" | 254
A | FE | "INITIALISIERUNG" | 254
B | 11 | "RAUMISTTEMP" | 17
B | 1A | "KUNDENKENNUNG" | 26
B | 90 | Not | 144
B | 63 | "KESSELSTATUS" | 99
B | 42 | Not | 66
B | F8 | Not | 248
B | 12 | "VERSTELLTE_RAUMSOLLTEMP" | 18
A | 12 | "VERSTELLTE_RAUMSOLLTEMP" | 18
B | 11 | "RAUMISTTEMP" | 17
A | 11 | "RAUMISTTEMP" | 17
B | D0 | Not | 208
A | D0 | Not | 208
B | E3 | Not | 227
A | E3 | Not | 227
A | C7 | Not | 199
B | C7 | Not | 199
B | 10 | "GERAETEKONFIGURATION" | 16
A | 10 | "GERAETEKONFIGURATION" | 16
B | FE | "INITIALISIERUNG" | 254
A | FE | "INITIALISIERUNG" | 254
B | 11 | "RAUMISTTEMP" | 17
B | 18 | "SOLARZONENTEMP" | 24
B | D0 | Not | 208
B | A3 | Not | 163
B | 47 | Not | 71
B | B8 | Not | 184
B | 12 | "VERSTELLTE_RAUMSOLLTEMP" | 18
A | 12 | "VERSTELLTE_RAUMSOLLTEMP" | 18
B | 11 | "RAUMISTTEMP" | 17
A | 11 | "RAUMISTTEMP" | 17
B | D0 | Not | 208
A | D0 | Not | 208
B | 63 | "KESSELSTATUS" | 99
A | 63 | "KESSELSTATUS" | 99
B | 35 | "LEISTUNGSKORREKTUR" | 53
A | 35 | "LEISTUNGSKORREKTUR" | 53
B | 10 | "GERAETEKONFIGURATION" | 16
A | 10 | "GERAETEKONFIGURATION" | 16
B | F7 | Not | 247
A | F7 | Not | 247
B | 10 | "GERAETEKONFIGURATION" | 16
B | 52 | "BRENNER" | 82
B | 90 | Not | 144
B | 23 | "MAX_HYSTERESE" | 35
B | 4E | Not | 78
B | 90 | Not | 144
B | 12 | "VERSTELLTE_RAUMSOLLTEMP" | 18
A | 12 | "VERSTELLTE_RAUMSOLLTEMP" | 18
B | 11 | "RAUMISTTEMP" | 17
A | 11 | "RAUMISTTEMP" | 17
A | D0 | Not | 208
B | D0 | Not | 208
B | E3 | Not | 227
A | E3 | Not | 227
B | 25 | "SPEICHERSPERRE" | 37
A | 25 | "SPEICHERSPERRE" | 37
B | 10 | "GERAETEKONFIGURATION" | 16
A | 10 | "GERAETEKONFIGURATION" | 16
B | F6 | Not | 246
A | F6 | Not | 246
B | 11 | "RAUMISTTEMP" | 17
B | 1A | "KUNDENKENNUNG" | 26
B | 90 | Not | 144
B | E3 | Not | 227
B | 16 | "RUECKLAUFISTTEMP" | 22
B | 30 | "ACCESS_EEPROM" | 48
B | F7 | Not | 247
B | 12 | "VERSTELLTE_RAUMSOLLTEMP" | 18
A | 12 | "VERSTELLTE_RAUMSOLLTEMP" | 18
B | 11 | "RAUMISTTEMP" | 17
A | 11 | "RAUMISTTEMP" | 17
B | D0 | Not | 208
A | D0 | Not | 208
B | 63 | "KESSELSTATUS" | 99
A | 63 | "KESSELSTATUS" | 99
B | 55 | "SPL_PUMPE" | 85
A | 55 | "SPL_PUMPE" | 85
B | 10 | "GERAETEKONFIGURATION" | 16
A | 10 | "GERAETEKONFIGURATION" | 16
B | F2 | Not | 242
A | F2 | Not | 242
B | 11 | "RAUMISTTEMP" | 17
B | 18 | "SOLARZONENTEMP" | 24
B | D0 | Not | 208
B | 63 | "KESSELSTATUS" | 99
B | 4F | Not | 79
B | 98 | Not | 152
B | 7F | "EINSTRAHLUNGS_SENSOR" | 127
A | 12 | "VERSTELLTE_RAUMSOLLTEMP" | 18
B | 50 | Not | 80
A | 11 | "RAUMISTTEMP" | 17
B | 10 | "GERAETEKONFIGURATION" | 16
A | D0 | Not | 208
B | 1F | "WASSERDRUCK" | 31
A | E3 | Not | 227
B | 55 | "SPL_PUMPE" | 85
A | 55 | "SPL_PUMPE" | 85
B | 83 | "SOLAR_DURCHSCHNITT_VOLUMENSTROM" | 131
A | 10 | "GERAETEKONFIGURATION" | 16
B | E8 | Not | 232
A | F7 | Not | 247
B | 11 | "RAUMISTTEMP" | 17
B | 52 | "BRENNER" | 82
B | 90 | Not | 144
B | A3 | Not | 163
B | 52 | "BRENNER" | 82
B | 50 | Not | 80
B | FF | "UNGUELTIG" | 255
A | 12 | "VERSTELLTE_RAUMSOLLTEMP" | 18
B | 50 | Not | 80
A | 11 | "RAUMISTTEMP" | 17
B | 10 | "GERAETEKONFIGURATION" | 16
A | D0 | Not | 208
B | 1F | "WASSERDRUCK" | 31
A | E3 | Not | 227
B | 13 | "EINSTELL_SPEICHERSOLLTEMP" | 19
A | 82 | "SOLAR_AKT_VOLUMENSTROM" | 130
B | 10 | "GERAETEKONFIGURATION" | 16
A | 90 | Not | 144
B | F6 | Not | 246
A | FE | "INITIALISIERUNG" | 254
B | 11 | "RAUMISTTEMP" | 17
B | 19 | "SPEICHER_OBEN_TEMP" | 25
B | 90 | Not | 144
B | A3 | Not | 163
B | C2 | Not | 194
B | 38 | Not | 56
B | 12 | "VERSTELLTE_RAUMSOLLTEMP" | 18
A | 12 | "VERSTELLTE_RAUMSOLLTEMP" | 18
B | 11 | "RAUMISTTEMP" | 17
A | 11 | "RAUMISTTEMP" | 17
B | D0 | Not | 208
A | D0 | Not | 208
A | 63 | "KESSELSTATUS" | 99
B | 63 | "KESSELSTATUS" | 99
B | 82 | "SOLAR_AKT_VOLUMENSTROM" | 130
A | 82 | "SOLAR_AKT_VOLUMENSTROM" | 130
B | 90 | Not | 144
A | 90 | Not | 144
B | FF | "UNGUELTIG" | 255
A | FF | "UNGUELTIG" | 255
B | 10 | "GERAETEKONFIGURATION" | 16
B | 52 | "BRENNER" | 82
B | 90 | Not | 144
B | 23 | "MAX_HYSTERESE" | 35
B | C2 | Not | 194
B | 10 | "GERAETEKONFIGURATION" | 16
B | 12 | "VERSTELLTE_RAUMSOLLTEMP" | 18
A | 12 | "VERSTELLTE_RAUMSOLLTEMP" | 18
B | 11 | "RAUMISTTEMP" | 17
A | 11 | "RAUMISTTEMP" | 17
B | D0 | Not | 208
A | D0 | Not | 208
B | E3 | Not | 227
A | E3 | Not | 227
B | 92 | Not | 146
A | 92 | Not | 146
B | 50 | Not | 80
A | 50 | Not | 80
B | FE | "INITIALISIERUNG" | 254
A | FE | "INITIALISIERUNG" | 254
B | 11 | "RAUMISTTEMP" | 17
B | 1A | "KUNDENKENNUNG" | 26
B | 90 | Not | 144
B | 20 | "MIN_TEMP_KESSEL" | 32
B | 92 | Not | 146
B | F8 | Not | 248
B | 12 | "VERSTELLTE_RAUMSOLLTEMP" | 18
A | 12 | "VERSTELLTE_RAUMSOLLTEMP" | 18
B | 11 | "RAUMISTTEMP" | 17
A | 11 | "RAUMISTTEMP" | 17
A | D0 | Not | 208
B | D0 | Not | 208
B | 63 | "KESSELSTATUS" | 99
A | 63 | "KESSELSTATUS" | 99
B | 82 | "SOLAR_AKT_VOLUMENSTROM" | 130
A | 82 | "SOLAR_AKT_VOLUMENSTROM" | 130
B | D0 | Not | 208
A | D0 | Not | 208
B | FE | "INITIALISIERUNG" | 254
A | FE | "INITIALISIERUNG" | 254
B | 10 | "GERAETEKONFIGURATION" | 16
B | 12 | "VERSTELLTE_RAUMSOLLTEMP" | 18
B | 90 | Not | 144
B | A3 | Not | 163
B | C2 | Not | 194
B | 10 | "GERAETEKONFIGURATION" | 16
B | 12 | "VERSTELLTE_RAUMSOLLTEMP" | 18
A | 12 | "VERSTELLTE_RAUMSOLLTEMP" | 18
B | 11 | "RAUMISTTEMP" | 17
A | 11 | "RAUMISTTEMP" | 17
B | D0 | Not | 208
A | D0 | Not | 208
B | E3 | Not | 227
A | E3 | Not | 227
B | 82 | "SOLAR_AKT_VOLUMENSTROM" | 130
A | 82 | "SOLAR_AKT_VOLUMENSTROM" | 130
A | 90 | Not | 144
B | 90 | Not | 144
A | FF | "UNGUELTIG" | 255
B | FF | "UNGUELTIG" | 255
B | 8 | "RAUMSOLLTEMP_NACHT" | 8
B | 12 | "VERSTELLTE_RAUMSOLLTEMP" | 18
B | 90 | Not | 144
B | A1 | Not | 161
B | 82 | "SOLAR_AKT_VOLUMENSTROM" | 130
B | 70 | "DREHZAHLREG_JA_NEIN" | 112
B | 12 | "VERSTELLTE_RAUMSOLLTEMP" | 18
A | 12 | "VERSTELLTE_RAUMSOLLTEMP" | 18
B | 11 | "RAUMISTTEMP" | 17
A | 11 | "RAUMISTTEMP" | 17
B | D0 | Not | 208
A | D0 | Not | 208
B | 63 | "KESSELSTATUS" | 99
A | 63 | "KESSELSTATUS" | 99
B | C3 | Not | 195
A | C3 | Not | 195
B | 10 | "GERAETEKONFIGURATION" | 16
A | 18 | "SOLARZONENTEMP" | 24
A | FF | "UNGUELTIG" | 255
B | FF | "UNGUELTIG" | 255
B | 4 | "VORLAUFSOLLTEMP" | 4
B | 52 | "BRENNER" | 82
B | 90 | Not | 144
B | 23 | "MAX_HYSTERESE" | 35
B | 43 | Not | 67
B | 10 | "GERAETEKONFIGURATION" | 16
B | 12 | "VERSTELLTE_RAUMSOLLTEMP" | 18
A | 12 | "VERSTELLTE_RAUMSOLLTEMP" | 18
B | 12 | "VERSTELLTE_RAUMSOLLTEMP" | 18
A | 12 | "VERSTELLTE_RAUMSOLLTEMP" | 18
B | 10 | "GERAETEKONFIGURATION" | 16
A | 10 | "GERAETEKONFIGURATION" | 16
B | 1F | "WASSERDRUCK" | 31
A | 1F | "WASSERDRUCK" | 31
A | 10 | "GERAETEKONFIGURATION" | 16
B | 10 | "GERAETEKONFIGURATION" | 16
B | 50 | Not | 80
A | 50 | Not | 80
B | 10 | "GERAETEKONFIGURATION" | 16
B | 19 | "SPEICHER_OBEN_TEMP" | 25
B | 10 | "GERAETEKONFIGURATION" | 16
B | 70 | "DREHZAHLREG_JA_NEIN" | 112
B | 41 | Not | 65
B | D0 | Not | 208
B | FF | "UNGUELTIG" | 255
B | 12 | "VERSTELLTE_RAUMSOLLTEMP" | 18
A | 12 | "VERSTELLTE_RAUMSOLLTEMP" | 18
B | 11 | "RAUMISTTEMP" | 17
A | 11 | "RAUMISTTEMP" | 17
A | D0 | Not | 208
B | D0 | Not | 208
A | C1 | Not | 193
B | C1 | Not | 193
B | FA | // "ERWEITERUNGSTELEGRAMM" | 250
A | FA | // "ERWEITERUNGSTELEGRAMM" | 250
B | 45 | Not | 69
A | 45 | Not | 69
B | FC | "CAN_FEHLERMELDUNG" | 252
A | FC | "CAN_FEHLERMELDUNG" | 252
B | 11 | "RAUMISTTEMP" | 17
B | 12 | "VERSTELLTE_RAUMSOLLTEMP" | 18
B | 90 | Not | 144
B | 21 | "ANFAHRTEMP" | 33
B | FA | // "ERWEITERUNGSTELEGRAMM" | 250
B | 45 | Not | 69
B | FE | "INITIALISIERUNG" | 254
B | 12 | "VERSTELLTE_RAUMSOLLTEMP" | 18
A | 12 | "VERSTELLTE_RAUMSOLLTEMP" | 18
B | 11 | "RAUMISTTEMP" | 17
A | 11 | "RAUMISTTEMP" | 17
B | D0 | Not | 208
A | D0 | Not | 208
B | E3 | Not | 227
A | E3 | Not | 227
B | 18 | "SOLARZONENTEMP" | 24
A | 18 | "SOLARZONENTEMP" | 24
B | D1 | Not | 209
A | D1 | Not | 209
B | 11 | "RAUMISTTEMP" | 17
B | 1A | "KUNDENKENNUNG" | 26
B | 90 | Not | 144
B | E3 | Not | 227
B | 18 | "SOLARZONENTEMP" | 24
B | 99 | Not | 153
A | 12 | "VERSTELLTE_RAUMSOLLTEMP" | 18
B | 12 | "VERSTELLTE_RAUMSOLLTEMP" | 18
B | 11 | "RAUMISTTEMP" | 17
A | 11 | "RAUMISTTEMP" | 17
B | D0 | Not | 208
A | D0 | Not | 208
B | FF | "UNGUELTIG" | 255
A | FF | "UNGUELTIG" | 255
B | 83 | "SOLAR_DURCHSCHNITT_VOLUMENSTROM" | 131
A | 83 | "SOLAR_DURCHSCHNITT_VOLUMENSTROM" | 131
B | 51 | "MULTIFUNKTION_ISTTEMP" | 81
A | 51 | "MULTIFUNKTION_ISTTEMP" | 81
B | 10 | "GERAETEKONFIGURATION" | 16
B | 52 | "BRENNER" | 82
B | 90 | Not | 144
B | BF | Not | 191
B | 43 | Not | 67
B | 11 | "RAUMISTTEMP" | 17
B | 12 | "VERSTELLTE_RAUMSOLLTEMP" | 18
A | 12 | "VERSTELLTE_RAUMSOLLTEMP" | 18
B | 11 | "RAUMISTTEMP" | 17
A | 11 | "RAUMISTTEMP" | 17
A | D0 | Not | 208
B | D0 | Not | 208
B | C1 | Not | 193
A | C1 | Not | 193
B | 4 | "VORLAUFSOLLTEMP" | 4
A | 4 | "VORLAUFSOLLTEMP" | 4
B | 1C | "FESTSTOFFKESSELTEMP" | 28
A | 1C | "FESTSTOFFKESSELTEMP" | 28
B | FA | // "ERWEITERUNGSTELEGRAMM" | 250
A | FA | // "ERWEITERUNGSTELEGRAMM" | 250
B | 8C | "GESAMT_MODGRAD" | 140
B | 18 | "SOLARZONENTEMP" | 24
B | D0 | Not | 208
B | 1 | "FEHLERMELDUNG" | 1
B | D0 | Not | 208
B | 21 | "ANFAHRTEMP" | 33
B | FF | "UNGUELTIG" | 255
B | 12 | "VERSTELLTE_RAUMSOLLTEMP" | 18
A | 12 | "VERSTELLTE_RAUMSOLLTEMP" | 18
A | 11 | "RAUMISTTEMP" | 17
B | 11 | "RAUMISTTEMP" | 17
B | D0 | Not | 208
A | D0 | Not | 208
B | 41 | Not | 65
A | 41 | Not | 65
B | 6 | "RAUMSOLLTEMP_II" | 6
A | 6 | "RAUMSOLLTEMP_II" | 6
B | 1F | "WASSERDRUCK" | 31
A | 1F | "WASSERDRUCK" | 31
B | F8 | Not | 248
A | F8 | Not | 248
B | 31 | "MINDESTABTAUZEIT" | 49
B | 19 | "SPEICHER_OBEN_TEMP" | 25
B | 90 | Not | 144
B | 21 | "ANFAHRTEMP" | 33
B | 86 | "SOLAR_TAGESERTRAG_KWH" | 134
B | 8 | "RAUMSOLLTEMP_NACHT" | 8
B | F9 | Not | 249
B | 12 | "VERSTELLTE_RAUMSOLLTEMP" | 18
A | 12 | "VERSTELLTE_RAUMSOLLTEMP" | 18
B | 11 | "RAUMISTTEMP" | 17
A | 11 | "RAUMISTTEMP" | 17
B | D0 | Not | 208
A | D0 | Not | 208
B | 63 | "KESSELSTATUS" | 99
A | 63 | "KESSELSTATUS" | 99
A | 6 | "RAUMSOLLTEMP_II" | 6
B | 6 | "RAUMSOLLTEMP_II" | 6
A | 10 | "GERAETEKONFIGURATION" | 16
B | 10 | "GERAETEKONFIGURATION" | 16
B | F3 | Not | 243
A | F3 | Not | 243
B | 11 | "RAUMISTTEMP" | 17
B | 12 | "VERSTELLTE_RAUMSOLLTEMP" | 18
B | 90 | Not | 144
B | A1 | Not | 161
B | 82 | "SOLAR_AKT_VOLUMENSTROM" | 130
B | 1A | "KUNDENKENNUNG" | 26
B | F4 | Not | 244
B | 12 | "VERSTELLTE_RAUMSOLLTEMP" | 18
A | 12 | "VERSTELLTE_RAUMSOLLTEMP" | 18
B | 11 | "RAUMISTTEMP" | 17
A | 11 | "RAUMISTTEMP" | 17
B | D0 | Not | 208
A | D0 | Not | 208
A | 41 | Not | 65
B | 41 | Not | 65
B | 8A | "MODGRAD_IST" | 138
A | 8A | "MODGRAD_IST" | 138
B | 90 | Not | 144
A | 90 | Not | 144
A | FF | "UNGUELTIG" | 255
B | 2F | "STAENDIGE_MINIMALBEGRENZUNG" | 47
B | 10 | "GERAETEKONFIGURATION" | 16
B | 11 | "RAUMISTTEMP" | 17
B | 17 | "SPEICHER_UNTEN_TEMP" | 23
B | 1E | Not | 30
B | 10 | "GERAETEKONFIGURATION" | 16
B | F7 | Not | 247
B | 12 | "VERSTELLTE_RAUMSOLLTEMP" | 18
A | 12 | "VERSTELLTE_RAUMSOLLTEMP" | 18
B | 11 | "RAUMISTTEMP" | 17
A | 11 | "RAUMISTTEMP" | 17
A | D0 | Not | 208
B | D0 | Not | 208
B | 41 | Not | 65
A | 41 | Not | 65
B | 8C | "GESAMT_MODGRAD" | 140
A | 8C | "GESAMT_MODGRAD" | 140
B | 5C | Not | 92
A | 5C | Not | 92
B | F6 | Not | 246
A | F6 | Not | 246
B | 4 | "VORLAUFSOLLTEMP" | 4
B | 52 | "BRENNER" | 82
B | 90 | Not | 144
B | 21 | "ANFAHRTEMP" | 33
B | 8C | "GESAMT_MODGRAD" | 140
B | 87 | "SOLAR_GESAMTERTRAG_WH" | 135
B | F0 | "ONL_CODENUMMER" | 240
B | 12 | "VERSTELLTE_RAUMSOLLTEMP" | 18
A | 12 | "VERSTELLTE_RAUMSOLLTEMP" | 18
A | 11 | "RAUMISTTEMP" | 17
B | 11 | "RAUMISTTEMP" | 17
A | D0 | Not | 208
B | D0 | Not | 208
B | C1 | Not | 193
A | C1 | Not | 193
B | 82 | "SOLAR_AKT_VOLUMENSTROM" | 130
A | 82 | "SOLAR_AKT_VOLUMENSTROM" | 130
B | 6 | "RAUMSOLLTEMP_II" | 6
A | 6 | "RAUMSOLLTEMP_II" | 6
B | FC | "CAN_FEHLERMELDUNG" | 252
A | FC | "CAN_FEHLERMELDUNG" | 252
B | 11 | "RAUMISTTEMP" | 17
B | 1A | "KUNDENKENNUNG" | 26
B | 90 | Not | 144
B | C1 | Not | 193
B | 82 | "SOLAR_AKT_VOLUMENSTROM" | 130
B | 86 | "SOLAR_TAGESERTRAG_KWH" | 134
B | FD | "BUSKONFIGURATION" | 253
A | 12 | "VERSTELLTE_RAUMSOLLTEMP" | 18
B | 50 | Not | 80
A | 11 | "RAUMISTTEMP" | 17
B | 10 | "GERAETEKONFIGURATION" | 16
A | D0 | Not | 208
B | DF | Not | 223
A | 41 | Not | 65
B | 11 | "RAUMISTTEMP" | 17
A | 4 | "VORLAUFSOLLTEMP" | 4
B | 14 | "VERDAMPFERTEMP" | 20
A | 14 | "VERDAMPFERTEMP" | 20
B | F7 | Not | 247
A | F7 | Not | 247
B | 10 | "GERAETEKONFIGURATION" | 16
B | 12 | "VERSTELLTE_RAUMSOLLTEMP" | 18
B | 90 | Not | 144
B | A1 | Not | 161
B | 50 | Not | 80
B | 41 | Not | 65
B | 12 | "VERSTELLTE_RAUMSOLLTEMP" | 18
A | 12 | "VERSTELLTE_RAUMSOLLTEMP" | 18
B | 11 | "RAUMISTTEMP" | 17
A | 11 | "RAUMISTTEMP" | 17
B | D0 | Not | 208
A | D0 | Not | 208
B | 41 | Not | 65
A | 41 | Not | 65
B | F6 | Not | 246
A | F6 | Not | 246
B | 54 | Not | 84
A | 54 | Not | 84
B | F9 | Not | 249
A | F9 | Not | 249
B | 11 | "RAUMISTTEMP" | 17
B | 1A | "KUNDENKENNUNG" | 26
B | 90 | Not | 144
B | 41 | Not | 65
B | F6 | Not | 246
B | 1E | Not | 30
B | FA | // "ERWEITERUNGSTELEGRAMM" | 250
B | 12 | "VERSTELLTE_RAUMSOLLTEMP" | 18
A | 12 | "VERSTELLTE_RAUMSOLLTEMP" | 18
B | 11 | "RAUMISTTEMP" | 17
A | 11 | "RAUMISTTEMP" | 17
B | D0 | Not | 208
A | D0 | Not | 208
B | 63 | "KESSELSTATUS" | 99
A | 63 | "KESSELSTATUS" | 99
B | 8A | "MODGRAD_IST" | 138
A | 8A | "MODGRAD_IST" | 138
B | 10 | "GERAETEKONFIGURATION" | 16
A | 10 | "GERAETEKONFIGURATION" | 16
B | FF | "UNGUELTIG" | 255
A | FF | "UNGUELTIG" | 255
B | 11 | "RAUMISTTEMP" | 17
B | 19 | "SPEICHER_OBEN_TEMP" | 25
B | 90 | Not | 144
B | A3 | Not | 163
B | CA | Not | 202
B | 38 | Not | 56
A | 12 | "VERSTELLTE_RAUMSOLLTEMP" | 18
B | 12 | "VERSTELLTE_RAUMSOLLTEMP" | 18
A | 11 | "RAUMISTTEMP" | 17
B | 11 | "RAUMISTTEMP" | 17
B | D0 | Not | 208
A | D0 | Not | 208
B | E3 | Not | 227
A | E3 | Not | 227
B | 82 | "SOLAR_AKT_VOLUMENSTROM" | 130
A | 82 | "SOLAR_AKT_VOLUMENSTROM" | 130
B | D0 | Not | 208
A | D0 | Not | 208
B | 11 | "RAUMISTTEMP" | 17
B | 19 | "SPEICHER_OBEN_TEMP" | 25
B | 90 | Not | 144
B | A3 | Not | 163
B | 82 | "SOLAR_AKT_VOLUMENSTROM" | 130
B | 18 | "SOLARZONENTEMP" | 24
B | 12 | "VERSTELLTE_RAUMSOLLTEMP" | 18
A | 12 | "VERSTELLTE_RAUMSOLLTEMP" | 18
B | 11 | "RAUMISTTEMP" | 17
A | 11 | "RAUMISTTEMP" | 17
B | D0 | Not | 208
A | D0 | Not | 208
B | 63 | "KESSELSTATUS" | 99
A | 63 | "KESSELSTATUS" | 99
B | C2 | Not | 194
A | C2 | Not | 194
B | 50 | Not | 80
A | 50 | Not | 80
A | FE | "INITIALISIERUNG" | 254
B | FE | "INITIALISIERUNG" | 254
B | 0 | Not | 0
B | 1A | "KUNDENKENNUNG" | 26
B | 90 | Not | 144
B | 63 | "KESSELSTATUS" | 99
B | 42 | Not | 66
B | F8 | Not | 248
B | 12 | "VERSTELLTE_RAUMSOLLTEMP" | 18
A | 12 | "VERSTELLTE_RAUMSOLLTEMP" | 18
B | 11 | "RAUMISTTEMP" | 17
A | 11 | "RAUMISTTEMP" | 17
B | D0 | Not | 208
A | D0 | Not | 208
B | E3 | Not | 227
A | E3 | Not | 227
B | C7 | Not | 199
A | C7 | Not | 199
B | 10 | "GERAETEKONFIGURATION" | 16
A | 10 | "GERAETEKONFIGURATION" | 16
B | FE | "INITIALISIERUNG" | 254
A | FE | "INITIALISIERUNG" | 254
B | 8 | "RAUMSOLLTEMP_NACHT" | 8
B | 12 | "VERSTELLTE_RAUMSOLLTEMP" | 18
B | 90 | Not | 144
B | A3 | Not | 163
B | 41 | Not | 65
B | 90 | Not | 144
B | 12 | "VERSTELLTE_RAUMSOLLTEMP" | 18
A | 12 | "VERSTELLTE_RAUMSOLLTEMP" | 18
A | 11 | "RAUMISTTEMP" | 17
B | 11 | "RAUMISTTEMP" | 17
A | D0 | Not | 208
B | D0 | Not | 208
A | 63 | "KESSELSTATUS" | 99
B | 63 | "KESSELSTATUS" | 99
B | 35 | "LEISTUNGSKORREKTUR" | 53
A | 35 | "LEISTUNGSKORREKTUR" | 53
B | 10 | "GERAETEKONFIGURATION" | 16
A | 10 | "GERAETEKONFIGURATION" | 16
B | F7 | Not | 247
A | F7 | Not | 247
B | 11 | "RAUMISTTEMP" | 17
B | 12 | "VERSTELLTE_RAUMSOLLTEMP" | 18
B | 90 | Not | 144
B | 21 | "ANFAHRTEMP" | 33
B | 4D | Not | 77
B | D0 | Not | 208
B | 12 | "VERSTELLTE_RAUMSOLLTEMP" | 18
A | 12 | "VERSTELLTE_RAUMSOLLTEMP" | 18
A | 11 | "RAUMISTTEMP" | 17
B | 11 | "RAUMISTTEMP" | 17
B | D0 | Not | 208
A | D0 | Not | 208
B | E3 | Not | 227
A | E3 | Not | 227
B | 25 | "SPEICHERSPERRE" | 37
A | 25 | "SPEICHERSPERRE" | 37
B | 10 | "GERAETEKONFIGURATION" | 16
A | 10 | "GERAETEKONFIGURATION" | 16
B | F6 | Not | 246
A | F6 | Not | 246
B | 10 | "GERAETEKONFIGURATION" | 16
B | 52 | "BRENNER" | 82
B | 90 | Not | 144
B | 23 | "MAX_HYSTERESE" | 35
B | 4B | Not | 75
B | D0 | Not | 208
B | 12 | "VERSTELLTE_RAUMSOLLTEMP" | 18
A | 12 | "VERSTELLTE_RAUMSOLLTEMP" | 18
B | 11 | "RAUMISTTEMP" | 17
A | 11 | "RAUMISTTEMP" | 17
B | D0 | Not | 208
A | D0 | Not | 208
B | 63 | "KESSELSTATUS" | 99
A | 63 | "KESSELSTATUS" | 99
B | 55 | "SPL_PUMPE" | 85
A | 55 | "SPL_PUMPE" | 85
B | 10 | "GERAETEKONFIGURATION" | 16
A | 10 | "GERAETEKONFIGURATION" | 16
B | F2 | Not | 242
A | F2 | Not | 242
B | 11 | "RAUMISTTEMP" | 17
B | 18 | "SOLARZONENTEMP" | 24
B | D0 | Not | 208
B | 63 | "KESSELSTATUS" | 99
B | 43 | Not | 67
B | B8 | Not | 184
B | FF | "UNGUELTIG" | 255
A | 12 | "VERSTELLTE_RAUMSOLLTEMP" | 18
B | 9 | "UHRZEIT" | 9
B | 11 | "RAUMISTTEMP" | 17
A | 11 | "RAUMISTTEMP" | 17
B | D0 | Not | 208
A | D0 | Not | 208
B | E3 | Not | 227
A | E3 | Not | 227
B | 75 | "FEUCHTE" | 117
A | 75 | "FEUCHTE" | 117
B | 10 | "GERAETEKONFIGURATION" | 16
A | 10 | "GERAETEKONFIGURATION" | 16
B | F6 | Not | 246
A | F6 | Not | 246
B | 8 | "RAUMSOLLTEMP_NACHT" | 8
B | 1A | "KUNDENKENNUNG" | 26
B | 90 | Not | 144
B | E3 | Not | 227
B | 84 | "SOLAR_AKT_LEISTUNG_W" | 132
B | 30 | "ACCESS_EEPROM" | 48
B | F5 | Not | 245
A | 12 | "VERSTELLTE_RAUMSOLLTEMP" | 18
B | 12 | "VERSTELLTE_RAUMSOLLTEMP" | 18
A | 11 | "RAUMISTTEMP" | 17
B | 11 | "RAUMISTTEMP" | 17
A | D0 | Not | 208
B | D0 | Not | 208
A | E3 | Not | 227
B | E3 | Not | 227
B | 82 | "SOLAR_AKT_VOLUMENSTROM" | 130
A | 82 | "SOLAR_AKT_VOLUMENSTROM" | 130
B | 90 | Not | 144
A | 90 | Not | 144
B | 5E | "TEILVORRANG_WW" | 94
A | FE | "INITIALISIERUNG" | 254
B | 70 | "DREHZAHLREG_JA_NEIN" | 112
B | 11 | "RAUMISTTEMP" | 17
B | 1F | "WASSERDRUCK" | 31
B | 33 | "ACCESS_IRAM" | 51
B | 30 | "ACCESS_EEPROM" | 48
B | F6 | Not | 246
B | 12 | "VERSTELLTE_RAUMSOLLTEMP" | 18
A | 12 | "VERSTELLTE_RAUMSOLLTEMP" | 18
B | 11 | "RAUMISTTEMP" | 17
A | 11 | "RAUMISTTEMP" | 17
B | D0 | Not | 208
A | D0 | Not | 208
B | 63 | "KESSELSTATUS" | 99
A | 63 | "KESSELSTATUS" | 99
B | 82 | "SOLAR_AKT_VOLUMENSTROM" | 130
A | 82 | "SOLAR_AKT_VOLUMENSTROM" | 130
B | 90 | Not | 144
A | 90 | Not | 144
A | FF | "UNGUELTIG" | 255
B | 7F | "EINSTRAHLUNGS_SENSOR" | 127
B | 50 | Not | 80
B | 19 | "SPEICHER_OBEN_TEMP" | 25
B | 36 | "KOLLEKTORTEMP_2" | 54
B | 12 | "VERSTELLTE_RAUMSOLLTEMP" | 18
B | 10 | "GERAETEKONFIGURATION" | 16
B | FB | "SYSTEM_RESET" | 251
B | 12 | "VERSTELLTE_RAUMSOLLTEMP" | 18
A | 12 | "VERSTELLTE_RAUMSOLLTEMP" | 18
B | 11 | "RAUMISTTEMP" | 17
A | 11 | "RAUMISTTEMP" | 17
B | D0 | Not | 208
A | D0 | Not | 208
B | E3 | Not | 227
A | E3 | Not | 227
B | 92 | Not | 146
A | 92 | Not | 146
B | 50 | Not | 80
A | 50 | Not | 80
B | BE | Not | 190
A | FE | "INITIALISIERUNG" | 254
B | 70 | "DREHZAHLREG_JA_NEIN" | 112
B | 18 | "SOLARZONENTEMP" | 24
B | 1F | "WASSERDRUCK" | 31
B | 52 | "BRENNER" | 82
B | 30 | "ACCESS_EEPROM" | 48
B | FB | "SYSTEM_RESET" | 251
B | 12 | "VERSTELLTE_RAUMSOLLTEMP" | 18
A | 12 | "VERSTELLTE_RAUMSOLLTEMP" | 18
B | 11 | "RAUMISTTEMP" | 17
A | 11 | "RAUMISTTEMP" | 17
B | D0 | Not | 208
A | D0 | Not | 208
B | 63 | "KESSELSTATUS" | 99
A | 63 | "KESSELSTATUS" | 99
B | 82 | "SOLAR_AKT_VOLUMENSTROM" | 130
A | 82 | "SOLAR_AKT_VOLUMENSTROM" | 130
B | D0 | Not | 208
A | D0 | Not | 208
B | FE | "INITIALISIERUNG" | 254
A | FE | "INITIALISIERUNG" | 254
B | 11 | "RAUMISTTEMP" | 17
B | 12 | "VERSTELLTE_RAUMSOLLTEMP" | 18
B | 90 | Not | 144
B | A1 | Not | 161
B | 82 | "SOLAR_AKT_VOLUMENSTROM" | 130
B | 50 | Not | 80
B | 12 | "VERSTELLTE_RAUMSOLLTEMP" | 18
A | 12 | "VERSTELLTE_RAUMSOLLTEMP" | 18
B | 11 | "RAUMISTTEMP" | 17
A | 11 | "RAUMISTTEMP" | 17
B | D0 | Not | 208
A | D0 | Not | 208
B | E3 | Not | 227
A | E3 | Not | 227
B | 82 | "SOLAR_AKT_VOLUMENSTROM" | 130
A | 82 | "SOLAR_AKT_VOLUMENSTROM" | 130
B | 90 | Not | 144
A | 90 | Not | 144
B | FF | "UNGUELTIG" | 255
A | FF | "UNGUELTIG" | 255
B | 11 | "RAUMISTTEMP" | 17
B | 18 | "SOLARZONENTEMP" | 24
B | D0 | Not | 208
B | E3 | Not | 227
B | C2 | Not | 194
B | 78 | "PUFFERTEMP_UNTEN1" | 120
B | 12 | "VERSTELLTE_RAUMSOLLTEMP" | 18
A | 12 | "VERSTELLTE_RAUMSOLLTEMP" | 18
B | 11 | "RAUMISTTEMP" | 17
A | 11 | "RAUMISTTEMP" | 17
B | D0 | Not | 208
A | D0 | Not | 208
B | 63 | "KESSELSTATUS" | 99
A | 63 | "KESSELSTATUS" | 99
B | C3 | Not | 195
A | C3 | Not | 195
B | 10 | "GERAETEKONFIGURATION" | 16
A | 10 | "GERAETEKONFIGURATION" | 16
B | FF | "UNGUELTIG" | 255
A | FF | "UNGUELTIG" | 255
B | 11 | "RAUMISTTEMP" | 17
B | 18 | "SOLARZONENTEMP" | 24
B | D0 | Not | 208
B | 63 | "KESSELSTATUS" | 99
B | 43 | Not | 67
B | F8 | Not | 248
B | 12 | "VERSTELLTE_RAUMSOLLTEMP" | 18
A | 12 | "VERSTELLTE_RAUMSOLLTEMP" | 18
B | 12 | "VERSTELLTE_RAUMSOLLTEMP" | 18
A | 12 | "VERSTELLTE_RAUMSOLLTEMP" | 18
B | 10 | "GERAETEKONFIGURATION" | 16
A | 10 | "GERAETEKONFIGURATION" | 16
B | 1F | "WASSERDRUCK" | 31
A | 1F | "WASSERDRUCK" | 31
B | 10 | "GERAETEKONFIGURATION" | 16
A | 10 | "GERAETEKONFIGURATION" | 16
B | 50 | Not | 80
A | 50 | Not | 80
B | 12 | "VERSTELLTE_RAUMSOLLTEMP" | 18
B | 18 | "SOLARZONENTEMP" | 24
B | 30 | "ACCESS_EEPROM" | 48
B | 10 | "GERAETEKONFIGURATION" | 16
B | 41 | Not | 65
B | D0 | Not | 208
B | FF | "UNGUELTIG" | 255
B | 12 | "VERSTELLTE_RAUMSOLLTEMP" | 18
A | 12 | "VERSTELLTE_RAUMSOLLTEMP" | 18
B | 11 | "RAUMISTTEMP" | 17
A | 11 | "RAUMISTTEMP" | 17
B | D0 | Not | 208
A | D0 | Not | 208
B | C1 | Not | 193
A | C1 | Not | 193
B | FA | // "ERWEITERUNGSTELEGRAMM" | 250
A | FA | // "ERWEITERUNGSTELEGRAMM" | 250
B | 45 | Not | 69
A | 45 | Not | 69
B | FC | "CAN_FEHLERMELDUNG" | 252
A | FC | "CAN_FEHLERMELDUNG" | 252
B | 31 | "MINDESTABTAUZEIT" | 49
B | 12 | "VERSTELLTE_RAUMSOLLTEMP" | 18
B | 90 | Not | 144
B | 21 | "ANFAHRTEMP" | 33
B | FA | // "ERWEITERUNGSTELEGRAMM" | 250
B | 45 | Not | 69
B | FE | "INITIALISIERUNG" | 254
B | 12 | "VERSTELLTE_RAUMSOLLTEMP" | 18
A | 12 | "VERSTELLTE_RAUMSOLLTEMP" | 18
A | 11 | "RAUMISTTEMP" | 17
B | 11 | "RAUMISTTEMP" | 17
A | D0 | Not | 208
B | D0 | Not | 208
B | E3 | Not | 227
A | E3 | Not | 227
B | 18 | "SOLARZONENTEMP" | 24
A | 18 | "SOLARZONENTEMP" | 24
B | D1 | Not | 209
A | D1 | Not | 209
B | 11 | "RAUMISTTEMP" | 17
B | 12 | "VERSTELLTE_RAUMSOLLTEMP" | 18
B | 90 | Not | 144
B | A1 | Not | 161
B | 18 | "SOLARZONENTEMP" | 24
B | 91 | Not | 145
B | 12 | "VERSTELLTE_RAUMSOLLTEMP" | 18
A | 12 | "VERSTELLTE_RAUMSOLLTEMP" | 18
B | 11 | "RAUMISTTEMP" | 17
A | 11 | "RAUMISTTEMP" | 17
B | D0 | Not | 208
A | D0 | Not | 208
A | FF | "UNGUELTIG" | 255
B | FF | "UNGUELTIG" | 255
A | 83 | "SOLAR_DURCHSCHNITT_VOLUMENSTROM" | 131
B | 83 | "SOLAR_DURCHSCHNITT_VOLUMENSTROM" | 131
B | 51 | "MULTIFUNKTION_ISTTEMP" | 81
A | 51 | "MULTIFUNKTION_ISTTEMP" | 81
B | 11 | "RAUMISTTEMP" | 17
B | 12 | "VERSTELLTE_RAUMSOLLTEMP" | 18
B | 90 | Not | 144
B | BF | Not | 191
B | 41 | Not | 65
B | 11 | "RAUMISTTEMP" | 17
B | 12 | "VERSTELLTE_RAUMSOLLTEMP" | 18
A | 12 | "VERSTELLTE_RAUMSOLLTEMP" | 18
B | 11 | "RAUMISTTEMP" | 17
A | 11 | "RAUMISTTEMP" | 17
B | D0 | Not | 208
A | D0 | Not | 208
B | 41 | Not | 65
A | 41 | Not | 65
A | 6 | "RAUMSOLLTEMP_II" | 6
B | 6 | "RAUMSOLLTEMP_II" | 6
B | 1F | "WASSERDRUCK" | 31
A | 1F | "WASSERDRUCK" | 31
B | F8 | Not | 248
A | F8 | Not | 248
B | 31 | "MINDESTABTAUZEIT" | 49
B | 52 | "BRENNER" | 82
B | 90 | Not | 144
B | 21 | "ANFAHRTEMP" | 33
B | 86 | "SOLAR_TAGESERTRAG_KWH" | 134
B | 4 | "VORLAUFSOLLTEMP" | 4
B | FD | "BUSKONFIGURATION" | 253
A | 12 | "VERSTELLTE_RAUMSOLLTEMP" | 18
B | 9 | "UHRZEIT" | 9
B | 11 | "RAUMISTTEMP" | 17
A | 11 | "RAUMISTTEMP" | 17
B | D0 | Not | 208
A | D0 | Not | 208
B | 63 | "KESSELSTATUS" | 99
A | 63 | "KESSELSTATUS" | 99
B | 6 | "RAUMSOLLTEMP_II" | 6
A | 6 | "RAUMSOLLTEMP_II" | 6
B | 10 | "GERAETEKONFIGURATION" | 16
A | 10 | "GERAETEKONFIGURATION" | 16
A | F3 | Not | 243
B | F3 | Not | 243
B | 11 | "RAUMISTTEMP" | 17
B | 1A | "KUNDENKENNUNG" | 26
B | 90 | Not | 144
B | 63 | "KESSELSTATUS" | 99
B | 6 | "RAUMSOLLTEMP_II" | 6
B | 8 | "RAUMSOLLTEMP_NACHT" | 8
B | F4 | Not | 244
A | 12 | "VERSTELLTE_RAUMSOLLTEMP" | 18
B | 9 | "UHRZEIT" | 9
B | 11 | "RAUMISTTEMP" | 17
A | 11 | "RAUMISTTEMP" | 17
B | D0 | Not | 208
A | D0 | Not | 208
B | 41 | Not | 65
A | 41 | Not | 65
B | 8A | "MODGRAD_IST" | 138
A | 8A | "MODGRAD_IST" | 138
B | 90 | Not | 144
A | 90 | Not | 144
A | FF | "UNGUELTIG" | 255
B | 7F | "EINSTRAHLUNGS_SENSOR" | 127
B | 8C | "GESAMT_MODGRAD" | 140
B | 19 | "SPEICHER_OBEN_TEMP" | 25
B | 90 | Not | 144
B | 21 | "ANFAHRTEMP" | 33
B | CA | Not | 202
B | 18 | "SOLARZONENTEMP" | 24
B | 9F | Not | 159
A | 12 | "VERSTELLTE_RAUMSOLLTEMP" | 18
B | 50 | Not | 80
A | 11 | "RAUMISTTEMP" | 17
B | 10 | "GERAETEKONFIGURATION" | 16
A | D0 | Not | 208
B | 1F | "WASSERDRUCK" | 31
A | 41 | Not | 65
B | 16 | "RUECKLAUFISTTEMP" | 22
A | 8C | "GESAMT_MODGRAD" | 140
B | 5C | Not | 92
A | 5C | Not | 92
B | F6 | Not | 246
A | F6 | Not | 246
B | 11 | "RAUMISTTEMP" | 17
B | 12 | "VERSTELLTE_RAUMSOLLTEMP" | 18
B | 90 | Not | 144
B | 21 | "ANFAHRTEMP" | 33
B | 80 | "ECO_AKZEPTANZ_WW" | 128
B | 87 | "SOLAR_GESAMTERTRAG_WH" | 135
B | F1 | Not | 241
B | 12 | "VERSTELLTE_RAUMSOLLTEMP" | 18
A | 12 | "VERSTELLTE_RAUMSOLLTEMP" | 18
B | 11 | "RAUMISTTEMP" | 17
A | 11 | "RAUMISTTEMP" | 17
B | D0 | Not | 208
A | D0 | Not | 208
B | C1 | Not | 193
A | C1 | Not | 193
B | 82 | "SOLAR_AKT_VOLUMENSTROM" | 130
A | 82 | "SOLAR_AKT_VOLUMENSTROM" | 130
B | 6 | "RAUMSOLLTEMP_II" | 6
A | 6 | "RAUMSOLLTEMP_II" | 6
B | FC | "CAN_FEHLERMELDUNG" | 252
A | FC | "CAN_FEHLERMELDUNG" | 252
B | 11 | "RAUMISTTEMP" | 17
B | 12 | "VERSTELLTE_RAUMSOLLTEMP" | 18
B | 90 | Not | 144
B | A0 | Not | 160
B | 82 | "SOLAR_AKT_VOLUMENSTROM" | 130
B | 86 | "SOLAR_TAGESERTRAG_KWH" | 134
B | FD | "BUSKONFIGURATION" | 253
A | 12 | "VERSTELLTE_RAUMSOLLTEMP" | 18
B | 9 | "UHRZEIT" | 9
B | 11 | "RAUMISTTEMP" | 17
A | 11 | "RAUMISTTEMP" | 17
B | D0 | Not | 208
A | D0 | Not | 208
B | 41 | Not | 65
A | 41 | Not | 65
B | 4 | "VORLAUFSOLLTEMP" | 4
A | 4 | "VORLAUFSOLLTEMP" | 4
B | 14 | "VERDAMPFERTEMP" | 20
A | 14 | "VERDAMPFERTEMP" | 20
B | F7 | Not | 247
A | F7 | Not | 247
B | 11 | "RAUMISTTEMP" | 17
B | 12 | "VERSTELLTE_RAUMSOLLTEMP" | 18
B | 90 | Not | 144
B | A5 | Not | 165
B | 10 | "GERAETEKONFIGURATION" | 16
B | 41 | Not | 65
B | 12 | "VERSTELLTE_RAUMSOLLTEMP" | 18
A | 12 | "VERSTELLTE_RAUMSOLLTEMP" | 18
B | 11 | "RAUMISTTEMP" | 17
A | 11 | "RAUMISTTEMP" | 17
B | D0 | Not | 208
A | D0 | Not | 208
B | 41 | Not | 65
A | 41 | Not | 65
B | F6 | Not | 246
A | F6 | Not | 246
B | 54 | Not | 84
A | 54 | Not | 84
B | F9 | Not | 249
A | F9 | Not | 249
B | 11 | "RAUMISTTEMP" | 17
B | 18 | "SOLARZONENTEMP" | 24
B | D0 | Not | 208
B | 41 | Not | 65
B | F6 | Not | 246
B | 61 | "ABTAUUNGAKTIV" | 97
B | 7E | "PUFFERTEMP_UNTEN3" | 126
A | 12 | "VERSTELLTE_RAUMSOLLTEMP" | 18
B | 6 | "RAUMSOLLTEMP_II" | 6
B | 11 | "RAUMISTTEMP" | 17
A | 11 | "RAUMISTTEMP" | 17
B | D0 | Not | 208
A | D0 | Not | 208
B | 63 | "KESSELSTATUS" | 99
A | 63 | "KESSELSTATUS" | 99
B | 8A | "MODGRAD_IST" | 138
A | 8A | "MODGRAD_IST" | 138
B | 10 | "GERAETEKONFIGURATION" | 16
A | 10 | "GERAETEKONFIGURATION" | 16
B | FF | "UNGUELTIG" | 255
A | FF | "UNGUELTIG" | 255
B | 11 | "RAUMISTTEMP" | 17
B | 12 | "VERSTELLTE_RAUMSOLLTEMP" | 18
B | 90 | Not | 144
B | A1 | Not | 161
B | C2 | Not | 194
B | 10 | "GERAETEKONFIGURATION" | 16
B | 12 | "VERSTELLTE_RAUMSOLLTEMP" | 18
A | 12 | "VERSTELLTE_RAUMSOLLTEMP" | 18
B | 11 | "RAUMISTTEMP" | 17
A | 11 | "RAUMISTTEMP" | 17
B | D0 | Not | 208
A | D0 | Not | 208
B | E3 | Not | 227
A | E3 | Not | 227
B | 82 | "SOLAR_AKT_VOLUMENSTROM" | 130
A | 82 | "SOLAR_AKT_VOLUMENSTROM" | 130
B | D0 | Not | 208
A | D0 | Not | 208
B | 11 | "RAUMISTTEMP" | 17
B | 12 | "VERSTELLTE_RAUMSOLLTEMP" | 18
B | 90 | Not | 144
B | A1 | Not | 161
B | 83 | "SOLAR_DURCHSCHNITT_VOLUMENSTROM" | 131
B | 10 | "GERAETEKONFIGURATION" | 16
B | 12 | "VERSTELLTE_RAUMSOLLTEMP" | 18
A | 12 | "VERSTELLTE_RAUMSOLLTEMP" | 18
B | 11 | "RAUMISTTEMP" | 17
A | 11 | "RAUMISTTEMP" | 17
B | D0 | Not | 208
A | D0 | Not | 208
B | 63 | "KESSELSTATUS" | 99
A | 63 | "KESSELSTATUS" | 99
B | C2 | Not | 194
A | C2 | Not | 194
B | 50 | Not | 80
A | 50 | Not | 80
B | FE | "INITIALISIERUNG" | 254
A | FE | "INITIALISIERUNG" | 254
B | 10 | "GERAETEKONFIGURATION" | 16
B | 12 | "VERSTELLTE_RAUMSOLLTEMP" | 18
B | 90 | Not | 144
B | A3 | Not | 163
B | 4A | Not | 74
B | D0 | Not | 208
B | 12 | "VERSTELLTE_RAUMSOLLTEMP" | 18
A | 12 | "VERSTELLTE_RAUMSOLLTEMP" | 18
A | 11 | "RAUMISTTEMP" | 17
B | 11 | "RAUMISTTEMP" | 17
B | D0 | Not | 208
A | D0 | Not | 208
B | E3 | Not | 227
A | E3 | Not | 227
B | C7 | Not | 199
A | C7 | Not | 199
B | 10 | "GERAETEKONFIGURATION" | 16
A | 10 | "GERAETEKONFIGURATION" | 16
B | 5E | "TEILVORRANG_WW" | 94
A | FE | "INITIALISIERUNG" | 254
B | 10 | "GERAETEKONFIGURATION" | 16
B | 11 | "RAUMISTTEMP" | 17
B | 37 | Not | 55
B | 38 | Not | 56
B | 10 | "GERAETEKONFIGURATION" | 16
B | F4 | Not | 244
B | 12 | "VERSTELLTE_RAUMSOLLTEMP" | 18
A | 12 | "VERSTELLTE_RAUMSOLLTEMP" | 18
B | 11 | "RAUMISTTEMP" | 17
A | 11 | "RAUMISTTEMP" | 17
B | D0 | Not | 208
A | D0 | Not | 208
B | 63 | "KESSELSTATUS" | 99
A | 63 | "KESSELSTATUS" | 99
B | 35 | "LEISTUNGSKORREKTUR" | 53
A | 35 | "LEISTUNGSKORREKTUR" | 53
B | 10 | "GERAETEKONFIGURATION" | 16
A | 10 | "GERAETEKONFIGURATION" | 16
B | F7 | Not | 247
A | F7 | Not | 247
B | 0 | Not | 0
B | 18 | "SOLARZONENTEMP" | 24
B | 90 | Not | 144
B | 63 | "KESSELSTATUS" | 99
B | 46 | Not | 70
B | D8 | Not | 216
B | 12 | "VERSTELLTE_RAUMSOLLTEMP" | 18
A | 12 | "VERSTELLTE_RAUMSOLLTEMP" | 18
B | 11 | "RAUMISTTEMP" | 17
A | 11 | "RAUMISTTEMP" | 17
B | D0 | Not | 208
A | D0 | Not | 208
B | E3 | Not | 227
A | E3 | Not | 227
B | 25 | "SPEICHERSPERRE" | 37
A | 25 | "SPEICHERSPERRE" | 37
B | 10 | "GERAETEKONFIGURATION" | 16
A | 10 | "GERAETEKONFIGURATION" | 16
B | F6 | Not | 246
A | F6 | Not | 246
B | 8 | "RAUMSOLLTEMP_NACHT" | 8
B | 12 | "VERSTELLTE_RAUMSOLLTEMP" | 18
B | 90 | Not | 144
B | 23 | "MAX_HYSTERESE" | 35
B | 49 | Not | 73
B | D0 | Not | 208
B | 12 | "VERSTELLTE_RAUMSOLLTEMP" | 18
A | 12 | "VERSTELLTE_RAUMSOLLTEMP" | 18
B | 11 | "RAUMISTTEMP" | 17
A | 11 | "RAUMISTTEMP" | 17
B | D0 | Not | 208
A | D0 | Not | 208
B | 63 | "KESSELSTATUS" | 99
A | 63 | "KESSELSTATUS" | 99
B | 65 | "ZIRK_PUMPE" | 101
A | 65 | "ZIRK_PUMPE" | 101
B | 10 | "GERAETEKONFIGURATION" | 16
A | 10 | "GERAETEKONFIGURATION" | 16
B | F3 | Not | 243
A | F3 | Not | 243
B | 8 | "RAUMSOLLTEMP_NACHT" | 8
B | 12 | "VERSTELLTE_RAUMSOLLTEMP" | 18
B | 90 | Not | 144
B | A3 | Not | 163
B | 5B | "SCHALTERSTELLUNG" | 91
B | 90 | Not | 144
B | FF | "UNGUELTIG" | 255
B | 12 | "VERSTELLTE_RAUMSOLLTEMP" | 18
A | 12 | "VERSTELLTE_RAUMSOLLTEMP" | 18
B | 11 | "RAUMISTTEMP" | 17
A | 11 | "RAUMISTTEMP" | 17
B | D0 | Not | 208
A | D0 | Not | 208
B | E3 | Not | 227
A | E3 | Not | 227
B | 15 | "SAMMLERSOLLTEMP" | 21
A | 15 | "SAMMLERSOLLTEMP" | 21
B | 10 | "GERAETEKONFIGURATION" | 16
A | 10 | "GERAETEKONFIGURATION" | 16
B | F4 | Not | 244
A | F4 | Not | 244
B | 11 | "RAUMISTTEMP" | 17
B | 12 | "VERSTELLTE_RAUMSOLLTEMP" | 18
B | 90 | Not | 144
B | A1 | Not | 161
B | 8A | "MODGRAD_IST" | 138
B | 90 | Not | 144
B | 12 | "VERSTELLTE_RAUMSOLLTEMP" | 18
A | 12 | "VERSTELLTE_RAUMSOLLTEMP" | 18
B | 11 | "RAUMISTTEMP" | 17
A | 11 | "RAUMISTTEMP" | 17
B | D0 | Not | 208
A | D0 | Not | 208
B | E3 | Not | 227
A | E3 | Not | 227
B | 82 | "SOLAR_AKT_VOLUMENSTROM" | 130
A | 82 | "SOLAR_AKT_VOLUMENSTROM" | 130
B | 90 | Not | 144
A | 90 | Not | 144
A | FE | "INITIALISIERUNG" | 254
B | FE | "INITIALISIERUNG" | 254
B | 11 | "RAUMISTTEMP" | 17
B | 12 | "VERSTELLTE_RAUMSOLLTEMP" | 18
B | 90 | Not | 144
B | A3 | Not | 163
B | C6 | Not | 198
B | 10 | "GERAETEKONFIGURATION" | 16
B | 12 | "VERSTELLTE_RAUMSOLLTEMP" | 18
A | 12 | "VERSTELLTE_RAUMSOLLTEMP" | 18
B | 11 | "RAUMISTTEMP" | 17
A | 11 | "RAUMISTTEMP" | 17
B | D0 | Not | 208
A | D0 | Not | 208
B | 63 | "KESSELSTATUS" | 99
A | 63 | "KESSELSTATUS" | 99
B | 82 | "SOLAR_AKT_VOLUMENSTROM" | 130
A | 82 | "SOLAR_AKT_VOLUMENSTROM" | 130
B | 90 | Not | 144
A | 90 | Not | 144
B | FF | "UNGUELTIG" | 255
A | FF | "UNGUELTIG" | 255
B | 11 | "RAUMISTTEMP" | 17
B | 18 | "SOLARZONENTEMP" | 24
B | D0 | Not | 208
B | 63 | "KESSELSTATUS" | 99
B | C2 | Not | 194
B | 18 | "SOLARZONENTEMP" | 24
B | 12 | "VERSTELLTE_RAUMSOLLTEMP" | 18
A | 12 | "VERSTELLTE_RAUMSOLLTEMP" | 18
B | 11 | "RAUMISTTEMP" | 17
A | 11 | "RAUMISTTEMP" | 17
B | D0 | Not | 208
A | D0 | Not | 208
B | E3 | Not | 227
A | E3 | Not | 227
B | 92 | Not | 146
A | 92 | Not | 146
B | 50 | Not | 80
A | 50 | Not | 80
B | FE | "INITIALISIERUNG" | 254
A | FE | "INITIALISIERUNG" | 254
B | 11 | "RAUMISTTEMP" | 17
B | 12 | "VERSTELLTE_RAUMSOLLTEMP" | 18
B | 90 | Not | 144
B | 20 | "MIN_TEMP_KESSEL" | 32
B | 92 | Not | 146
B | F8 | Not | 248
B | 12 | "VERSTELLTE_RAUMSOLLTEMP" | 18
A | 12 | "VERSTELLTE_RAUMSOLLTEMP" | 18
B | 11 | "RAUMISTTEMP" | 17
A | 11 | "RAUMISTTEMP" | 17
B | D0 | Not | 208
A | D0 | Not | 208
B | 63 | "KESSELSTATUS" | 99
A | 63 | "KESSELSTATUS" | 99
B | 82 | "SOLAR_AKT_VOLUMENSTROM" | 130
A | 82 | "SOLAR_AKT_VOLUMENSTROM" | 130
A | D0 | Not | 208
B | D0 | Not | 208
A | FE | "INITIALISIERUNG" | 254
B | FE | "INITIALISIERUNG" | 254
B | 11 | "RAUMISTTEMP" | 17
B | 12 | "VERSTELLTE_RAUMSOLLTEMP" | 18
B | 90 | Not | 144
B | A1 | Not | 161
B | C6 | Not | 198
B | 50 | Not | 80
B | 12 | "VERSTELLTE_RAUMSOLLTEMP" | 18
A | 12 | "VERSTELLTE_RAUMSOLLTEMP" | 18
B | 11 | "RAUMISTTEMP" | 17
A | 11 | "RAUMISTTEMP" | 17
B | D0 | Not | 208
A | D0 | Not | 208
B | E3 | Not | 227
A | E3 | Not | 227
B | 82 | "SOLAR_AKT_VOLUMENSTROM" | 130
A | 82 | "SOLAR_AKT_VOLUMENSTROM" | 130
B | 90 | Not | 144
A | 90 | Not | 144
B | FF | "UNGUELTIG" | 255
A | FF | "UNGUELTIG" | 255
B | 10 | "GERAETEKONFIGURATION" | 16
B | 52 | "BRENNER" | 82
B | 90 | Not | 144
B | A3 | Not | 163
B | C2 | Not | 194
B | 10 | "GERAETEKONFIGURATION" | 16
B | 12 | "VERSTELLTE_RAUMSOLLTEMP" | 18
A | 12 | "VERSTELLTE_RAUMSOLLTEMP" | 18
B | 11 | "RAUMISTTEMP" | 17
A | 11 | "RAUMISTTEMP" | 17
B | D0 | Not | 208
A | D0 | Not | 208
B | 63 | "KESSELSTATUS" | 99
A | 63 | "KESSELSTATUS" | 99
B | C3 | Not | 195
A | C3 | Not | 195
B | 10 | "GERAETEKONFIGURATION" | 16
A | 10 | "GERAETEKONFIGURATION" | 16
B | FF | "UNGUELTIG" | 255
A | FF | "UNGUELTIG" | 255
B | 11 | "RAUMISTTEMP" | 17
B | 19 | "SPEICHER_OBEN_TEMP" | 25
B | 90 | Not | 144
B | 23 | "MAX_HYSTERESE" | 35
B | 43 | Not | 67
B | 10 | "GERAETEKONFIGURATION" | 16
B | 12 | "VERSTELLTE_RAUMSOLLTEMP" | 18
A | 12 | "VERSTELLTE_RAUMSOLLTEMP" | 18
B | 12 | "VERSTELLTE_RAUMSOLLTEMP" | 18
A | 12 | "VERSTELLTE_RAUMSOLLTEMP" | 18
B | 10 | "GERAETEKONFIGURATION" | 16
A | 10 | "GERAETEKONFIGURATION" | 16
B | 1F | "WASSERDRUCK" | 31
A | 1F | "WASSERDRUCK" | 31
B | 10 | "GERAETEKONFIGURATION" | 16
A | 10 | "GERAETEKONFIGURATION" | 16
B | 50 | Not | 80
A | 50 | Not | 80
B | 12 | "VERSTELLTE_RAUMSOLLTEMP" | 18
B | 12 | "VERSTELLTE_RAUMSOLLTEMP" | 18
B | 30 | "ACCESS_EEPROM" | 48
B | 70 | "DREHZAHLREG_JA_NEIN" | 112
B | 41 | Not | 65
B | D0 | Not | 208
B | FF | "UNGUELTIG" | 255
B | 12 | "VERSTELLTE_RAUMSOLLTEMP" | 18
A | 12 | "VERSTELLTE_RAUMSOLLTEMP" | 18
B | 11 | "RAUMISTTEMP" | 17
A | 11 | "RAUMISTTEMP" | 17
B | D0 | Not | 208
A | D0 | Not | 208
B | C1 | Not | 193
A | C1 | Not | 193
B | FA | // "ERWEITERUNGSTELEGRAMM" | 250
A | FA | // "ERWEITERUNGSTELEGRAMM" | 250
B | 45 | Not | 69
A | 45 | Not | 69
B | 5C | Not | 92
A | FC | "CAN_FEHLERMELDUNG" | 252
B | 10 | "GERAETEKONFIGURATION" | 16
B | 11 | "RAUMISTTEMP" | 17
B | 17 | "SPEICHER_UNTEN_TEMP" | 23
B | D2 | Not | 210
B | 54 | Not | 84
B | FB | "SYSTEM_RESET" | 251
A | 12 | "VERSTELLTE_RAUMSOLLTEMP" | 18
B | 9 | "UHRZEIT" | 9
B | 11 | "RAUMISTTEMP" | 17
A | 11 | "RAUMISTTEMP" | 17
B | D0 | Not | 208
A | D0 | Not | 208
B | E3 | Not | 227
A | E3 | Not | 227
B | 18 | "SOLARZONENTEMP" | 24
A | 18 | "SOLARZONENTEMP" | 24
B | D1 | Not | 209
A | D1 | Not | 209
B | 11 | "RAUMISTTEMP" | 17
B | 52 | "BRENNER" | 82
B | 90 | Not | 144
B | A3 | Not | 163
B | 18 | "SOLARZONENTEMP" | 24
B | 11 | "RAUMISTTEMP" | 17
B | 12 | "VERSTELLTE_RAUMSOLLTEMP" | 18
A | 12 | "VERSTELLTE_RAUMSOLLTEMP" | 18
B | 11 | "RAUMISTTEMP" | 17
A | 11 | "RAUMISTTEMP" | 17
B | D0 | Not | 208
A | D0 | Not | 208
B | FF | "UNGUELTIG" | 255
A | FF | "UNGUELTIG" | 255
B | 83 | "SOLAR_DURCHSCHNITT_VOLUMENSTROM" | 131
A | 83 | "SOLAR_DURCHSCHNITT_VOLUMENSTROM" | 131
B | 51 | "MULTIFUNKTION_ISTTEMP" | 81
A | 51 | "MULTIFUNKTION_ISTTEMP" | 81
B | 11 | "RAUMISTTEMP" | 17
B | 1A | "KUNDENKENNUNG" | 26
B | 90 | Not | 144
B | FF | "UNGUELTIG" | 255
B | 3 | "SPEICHERSOLLTEMP" | 3
B | 19 | "SPEICHER_OBEN_TEMP" | 25
B | 12 | "VERSTELLTE_RAUMSOLLTEMP" | 18
A | 12 | "VERSTELLTE_RAUMSOLLTEMP" | 18
B | 11 | "RAUMISTTEMP" | 17
A | 11 | "RAUMISTTEMP" | 17
B | D0 | Not | 208
A | D0 | Not | 208
A | 41 | Not | 65
B | 41 | Not | 65
B | 6 | "RAUMSOLLTEMP_II" | 6
A | 6 | "RAUMSOLLTEMP_II" | 6
B | 1F | "WASSERDRUCK" | 31
A | 1F | "WASSERDRUCK" | 31
B | F8 | Not | 248
A | F8 | Not | 248
B | 31 | "MINDESTABTAUZEIT" | 49
B | 18 | "SOLARZONENTEMP" | 24
B | 90 | Not | 144
B | 1 | "FEHLERMELDUNG" | 1
B | 86 | "SOLAR_TAGESERTRAG_KWH" | 134
B | 8 | "RAUMSOLLTEMP_NACHT" | 8
B | F9 | Not | 249
A | 12 | "VERSTELLTE_RAUMSOLLTEMP" | 18
B | 9 | "UHRZEIT" | 9
B | 11 | "RAUMISTTEMP" | 17
A | 11 | "RAUMISTTEMP" | 17
B | D0 | Not | 208
A | D0 | Not | 208
B | 63 | "KESSELSTATUS" | 99
A | 63 | "KESSELSTATUS" | 99
A | 6 | "RAUMSOLLTEMP_II" | 6
B | 6 | "RAUMSOLLTEMP_II" | 6
A | 10 | "GERAETEKONFIGURATION" | 16
B | 10 | "GERAETEKONFIGURATION" | 16
B | F3 | Not | 243
A | F3 | Not | 243
B | 11 | "RAUMISTTEMP" | 17
B | 12 | "VERSTELLTE_RAUMSOLLTEMP" | 18
B | 90 | Not | 144
B | A0 | Not | 160
B | 82 | "SOLAR_AKT_VOLUMENSTROM" | 130
B | 8 | "RAUMSOLLTEMP_NACHT" | 8
B | F4 | Not | 244
A | 12 | "VERSTELLTE_RAUMSOLLTEMP" | 18
B | 9 | "UHRZEIT" | 9
B | 11 | "RAUMISTTEMP" | 17
A | 11 | "RAUMISTTEMP" | 17
B | D0 | Not | 208
A | D0 | Not | 208
B | 41 | Not | 65
A | 41 | Not | 65
B | 8A | "MODGRAD_IST" | 138
A | 8A | "MODGRAD_IST" | 138
B | 90 | Not | 144
A | 90 | Not | 144
A | FF | "UNGUELTIG" | 255
B | 7F | "EINSTRAHLUNGS_SENSOR" | 127
B | 8C | "GESAMT_MODGRAD" | 140
B | 18 | "SOLARZONENTEMP" | 24
B | D0 | Not | 208
B | 1 | "FEHLERMELDUNG" | 1
B | CA | Not | 202
B | 18 | "SOLARZONENTEMP" | 24
B | FF | "UNGUELTIG" | 255
A | 12 | "VERSTELLTE_RAUMSOLLTEMP" | 18
B | 50 | Not | 80
A | 11 | "RAUMISTTEMP" | 17
B | 10 | "GERAETEKONFIGURATION" | 16
A | D0 | Not | 208
B | 1F | "WASSERDRUCK" | 31
A | 41 | Not | 65
B | 16 | "RUECKLAUFISTTEMP" | 22
A | 8C | "GESAMT_MODGRAD" | 140
B | 5C | Not | 92
A | 5C | Not | 92
B | F6 | Not | 246
A | F6 | Not | 246
B | 31 | "MINDESTABTAUZEIT" | 49
B | 18 | "SOLARZONENTEMP" | 24
B | D0 | Not | 208
B | 1 | "FEHLERMELDUNG" | 1
B | 8C | "GESAMT_MODGRAD" | 140
B | 87 | "SOLAR_GESAMTERTRAG_WH" | 135
B | F2 | Not | 242
B | 12 | "VERSTELLTE_RAUMSOLLTEMP" | 18
A | 12 | "VERSTELLTE_RAUMSOLLTEMP" | 18
B | 11 | "RAUMISTTEMP" | 17
A | 11 | "RAUMISTTEMP" | 17
B | D0 | Not | 208
A | D0 | Not | 208
B | C1 | Not | 193
A | C1 | Not | 193
B | 82 | "SOLAR_AKT_VOLUMENSTROM" | 130
A | 82 | "SOLAR_AKT_VOLUMENSTROM" | 130
A | 6 | "RAUMSOLLTEMP_II" | 6
B | 6 | "RAUMSOLLTEMP_II" | 6
B | FC | "CAN_FEHLERMELDUNG" | 252
A | FC | "CAN_FEHLERMELDUNG" | 252
B | 11 | "RAUMISTTEMP" | 17
B | 52 | "BRENNER" | 82
B | 90 | Not | 144
B | A1 | Not | 161
B | C2 | Not | 194
B | 8E | "FEUCHTE_HYSTERESE" | 142
B | F5 | Not | 245
B | 12 | "VERSTELLTE_RAUMSOLLTEMP" | 18
A | 12 | "VERSTELLTE_RAUMSOLLTEMP" | 18
B | 11 | "RAUMISTTEMP" | 17
A | 11 | "RAUMISTTEMP" | 17
B | D0 | Not | 208
A | D0 | Not | 208
B | 41 | Not | 65
A | 41 | Not | 65
B | 4 | "VORLAUFSOLLTEMP" | 4
A | 4 | "VORLAUFSOLLTEMP" | 4
B | 14 | "VERDAMPFERTEMP" | 20
A | 14 | "VERDAMPFERTEMP" | 20
B | F7 | Not | 247
A | F7 | Not | 247
B | 10 | "GERAETEKONFIGURATION" | 16
B | 52 | "BRENNER" | 82
B | 90 | Not | 144
B | A1 | Not | 161
B | 50 | Not | 80
B | 63 | "KESSELSTATUS" | 99
B | 12 | "VERSTELLTE_RAUMSOLLTEMP" | 18
A | 12 | "VERSTELLTE_RAUMSOLLTEMP" | 18
B | 11 | "RAUMISTTEMP" | 17
A | 11 | "RAUMISTTEMP" | 17
B | D0 | Not | 208
A | D0 | Not | 208
B | 41 | Not | 65
A | 41 | Not | 65
B | F6 | Not | 246
A | F6 | Not | 246
B | 54 | Not | 84
A | 54 | Not | 84
B | F9 | Not | 249
A | F9 | Not | 249
B | 8 | "RAUMSOLLTEMP_NACHT" | 8
B | 12 | "VERSTELLTE_RAUMSOLLTEMP" | 18
B | 90 | Not | 144
B | A1 | Not | 161
B | FA | // "ERWEITERUNGSTELEGRAMM" | 250
B | 45 | Not | 69
B | FC | "CAN_FEHLERMELDUNG" | 252
B | 12 | "VERSTELLTE_RAUMSOLLTEMP" | 18
A | 12 | "VERSTELLTE_RAUMSOLLTEMP" | 18
B | 11 | "RAUMISTTEMP" | 17
A | 11 | "RAUMISTTEMP" | 17
B | D0 | Not | 208
A | D0 | Not | 208
B | 63 | "KESSELSTATUS" | 99
A | 63 | "KESSELSTATUS" | 99
B | 8A | "MODGRAD_IST" | 138
A | 8A | "MODGRAD_IST" | 138
B | 10 | "GERAETEKONFIGURATION" | 16
A | 10 | "GERAETEKONFIGURATION" | 16
A | FF | "UNGUELTIG" | 255
B | 5F | "SPEICHERBEDARF" | 95
B | 10 | "GERAETEKONFIGURATION" | 16
B | 11 | "RAUMISTTEMP" | 17
B | 37 | Not | 55
B | 12 | "VERSTELLTE_RAUMSOLLTEMP" | 18
B | 10 | "GERAETEKONFIGURATION" | 16
B | F4 | Not | 244
B | 12 | "VERSTELLTE_RAUMSOLLTEMP" | 18
A | 12 | "VERSTELLTE_RAUMSOLLTEMP" | 18
B | 11 | "RAUMISTTEMP" | 17
A | 11 | "RAUMISTTEMP" | 17
B | D0 | Not | 208
A | D0 | Not | 208
B | E3 | Not | 227
A | E3 | Not | 227
B | 82 | "SOLAR_AKT_VOLUMENSTROM" | 130
A | 82 | "SOLAR_AKT_VOLUMENSTROM" | 130
B | D0 | Not | 208
A | D0 | Not | 208
B | 11 | "RAUMISTTEMP" | 17
B | 18 | "SOLARZONENTEMP" | 24
B | 90 | Not | 144
B | E3 | Not | 227
B | 82 | "SOLAR_AKT_VOLUMENSTROM" | 130
B | 18 | "SOLARZONENTEMP" | 24
B | 12 | "VERSTELLTE_RAUMSOLLTEMP" | 18
A | 12 | "VERSTELLTE_RAUMSOLLTEMP" | 18
B | 11 | "RAUMISTTEMP" | 17
A | 11 | "RAUMISTTEMP" | 17
B | D0 | Not | 208
A | D0 | Not | 208
B | 63 | "KESSELSTATUS" | 99
A | 63 | "KESSELSTATUS" | 99
B | C2 | Not | 194
A | C2 | Not | 194
B | 50 | Not | 80
A | 50 | Not | 80
B | 5E | "TEILVORRANG_WW" | 94
A | FE | "INITIALISIERUNG" | 254
B | 70 | "DREHZAHLREG_JA_NEIN" | 112
B | 11 | "RAUMISTTEMP" | 17
B | 37 | Not | 55
B | 11 | "RAUMISTTEMP" | 17
B | 10 | "GERAETEKONFIGURATION" | 16
B | F5 | Not | 245
B | 12 | "VERSTELLTE_RAUMSOLLTEMP" | 18
A | 12 | "VERSTELLTE_RAUMSOLLTEMP" | 18
B | 11 | "RAUMISTTEMP" | 17
A | 11 | "RAUMISTTEMP" | 17
B | D0 | Not | 208
A | D0 | Not | 208
B | E3 | Not | 227
A | E3 | Not | 227
B | C7 | Not | 199
A | C7 | Not | 199
B | 10 | "GERAETEKONFIGURATION" | 16
A | 10 | "GERAETEKONFIGURATION" | 16
B | FE | "INITIALISIERUNG" | 254
A | FE | "INITIALISIERUNG" | 254
B | 11 | "RAUMISTTEMP" | 17
B | 18 | "SOLARZONENTEMP" | 24
B | 90 | Not | 144
B | E3 | Not | 227
B | 47 | Not | 71
B | B8 | Not | 184
B | 12 | "VERSTELLTE_RAUMSOLLTEMP" | 18
A | 12 | "VERSTELLTE_RAUMSOLLTEMP" | 18
B | 11 | "RAUMISTTEMP" | 17
A | 11 | "RAUMISTTEMP" | 17
A | D0 | Not | 208
B | D0 | Not | 208
A | 63 | "KESSELSTATUS" | 99
B | 63 | "KESSELSTATUS" | 99
A | 35 | "LEISTUNGSKORREKTUR" | 53
B | 35 | "LEISTUNGSKORREKTUR" | 53
A | 10 | "GERAETEKONFIGURATION" | 16
B | 10 | "GERAETEKONFIGURATION" | 16
A | F7 | Not | 247
B | F7 | Not | 247
B | 10 | "GERAETEKONFIGURATION" | 16
B | 52 | "BRENNER" | 82
B | 90 | Not | 144
B | 23 | "MAX_HYSTERESE" | 35
B | 46 | Not | 70
B | 90 | Not | 144
B | 12 | "VERSTELLTE_RAUMSOLLTEMP" | 18
A | 12 | "VERSTELLTE_RAUMSOLLTEMP" | 18
B | 11 | "RAUMISTTEMP" | 17
A | 11 | "RAUMISTTEMP" | 17
B | D0 | Not | 208
A | D0 | Not | 208
B | E3 | Not | 227
A | E3 | Not | 227
B | 25 | "SPEICHERSPERRE" | 37
A | 25 | "SPEICHERSPERRE" | 37
B | 10 | "GERAETEKONFIGURATION" | 16
A | 10 | "GERAETEKONFIGURATION" | 16
B | F6 | Not | 246
A | F6 | Not | 246
B | 11 | "RAUMISTTEMP" | 17
B | 52 | "BRENNER" | 82
B | 90 | Not | 144
B | 23 | "MAX_HYSTERESE" | 35
B | 4B | Not | 75
B | D0 | Not | 208
B | 12 | "VERSTELLTE_RAUMSOLLTEMP" | 18
A | 12 | "VERSTELLTE_RAUMSOLLTEMP" | 18
B | 11 | "RAUMISTTEMP" | 17
A | 11 | "RAUMISTTEMP" | 17
B | D0 | Not | 208
A | D0 | Not | 208
B | 63 | "KESSELSTATUS" | 99
A | 63 | "KESSELSTATUS" | 99
B | 65 | "ZIRK_PUMPE" | 101
A | 65 | "ZIRK_PUMPE" | 101
B | 10 | "GERAETEKONFIGURATION" | 16
A | 10 | "GERAETEKONFIGURATION" | 16
B | F3 | Not | 243
A | F3 | Not | 243
B | 11 | "RAUMISTTEMP" | 17
B | 18 | "SOLARZONENTEMP" | 24
B | 90 | Not | 144
B | 63 | "KESSELSTATUS" | 99
B | 43 | Not | 67
B | B8 | Not | 184
B | 27 | "HYSTERESE2" | 39
A | 12 | "VERSTELLTE_RAUMSOLLTEMP" | 18
B | 50 | Not | 80
A | 11 | "RAUMISTTEMP" | 17
B | 10 | "GERAETEKONFIGURATION" | 16
A | D0 | Not | 208
B | 1F | "WASSERDRUCK" | 31
A | E3 | Not | 227
B | 55 | "SPL_PUMPE" | 85
A | 15 | "SAMMLERSOLLTEMP" | 21
B | 10 | "GERAETEKONFIGURATION" | 16
A | 10 | "GERAETEKONFIGURATION" | 16
B | F6 | Not | 246
A | F6 | Not | 246
B | 11 | "RAUMISTTEMP" | 17
B | 12 | "VERSTELLTE_RAUMSOLLTEMP" | 18
B | 90 | Not | 144
B | A0 | Not | 160
B | 86 | "SOLAR_TAGESERTRAG_KWH" | 134
B | F0 | "ONL_CODENUMMER" | 240
B | 12 | "VERSTELLTE_RAUMSOLLTEMP" | 18
A | 12 | "VERSTELLTE_RAUMSOLLTEMP" | 18
B | 11 | "RAUMISTTEMP" | 17
A | 11 | "RAUMISTTEMP" | 17
B | D0 | Not | 208
A | D0 | Not | 208
B | E3 | Not | 227
A | E3 | Not | 227
B | 82 | "SOLAR_AKT_VOLUMENSTROM" | 130
A | 82 | "SOLAR_AKT_VOLUMENSTROM" | 130
B | 90 | Not | 144
A | 90 | Not | 144
B | FE | "INITIALISIERUNG" | 254
A | FE | "INITIALISIERUNG" | 254
B | 11 | "RAUMISTTEMP" | 17
B | 18 | "SOLARZONENTEMP" | 24
B | D0 | Not | 208
B | E3 | Not | 227
B | C2 | Not | 194
B | 38 | Not | 56
A | 12 | "VERSTELLTE_RAUMSOLLTEMP" | 18
B | 12 | "VERSTELLTE_RAUMSOLLTEMP" | 18
B | 11 | "RAUMISTTEMP" | 17
A | 11 | "RAUMISTTEMP" | 17
B | D0 | Not | 208
A | D0 | Not | 208
B | 63 | "KESSELSTATUS" | 99
A | 63 | "KESSELSTATUS" | 99
B | 82 | "SOLAR_AKT_VOLUMENSTROM" | 130
A | 82 | "SOLAR_AKT_VOLUMENSTROM" | 130
B | 90 | Not | 144
A | 90 | Not | 144
B | FF | "UNGUELTIG" | 255
A | FF | "UNGUELTIG" | 255
B | 10 | "GERAETEKONFIGURATION" | 16
B | 52 | "BRENNER" | 82
B | 90 | Not | 144
B | 23 | "MAX_HYSTERESE" | 35
B | C2 | Not | 194
B | 10 | "GERAETEKONFIGURATION" | 16
B | 12 | "VERSTELLTE_RAUMSOLLTEMP" | 18
A | 12 | "VERSTELLTE_RAUMSOLLTEMP" | 18
B | 11 | "RAUMISTTEMP" | 17
A | 11 | "RAUMISTTEMP" | 17
B | D0 | Not | 208
A | D0 | Not | 208
B | E3 | Not | 227
A | E3 | Not | 227
B | 92 | Not | 146
A | 92 | Not | 146
B | 50 | Not | 80
A | 50 | Not | 80
B | FE | "INITIALISIERUNG" | 254
A | FE | "INITIALISIERUNG" | 254
B | 11 | "RAUMISTTEMP" | 17
B | 19 | "SPEICHER_OBEN_TEMP" | 25
B | 90 | Not | 144
B | 23 | "MAX_HYSTERESE" | 35
B | C2 | Not | 194
B | F8 | Not | 248
B | 12 | "VERSTELLTE_RAUMSOLLTEMP" | 18
A | 12 | "VERSTELLTE_RAUMSOLLTEMP" | 18
B | 11 | "RAUMISTTEMP" | 17
A | 10 | "GERAETEKONFIGURATION" | 16
B | D0 | Not | 208
A | D0 | Not | 208
B | 63 | "KESSELSTATUS" | 99
A | 63 | "KESSELSTATUS" | 99
B | 82 | "SOLAR_AKT_VOLUMENSTROM" | 130
A | 82 | "SOLAR_AKT_VOLUMENSTROM" | 130
B | D0 | Not | 208
A | D0 | Not | 208
B | FE | "INITIALISIERUNG" | 254
A | FE | "INITIALISIERUNG" | 254
B | 11 | "RAUMISTTEMP" | 17
B | 19 | "SPEICHER_OBEN_TEMP" | 25
B | 90 | Not | 144
B | A3 | Not | 163
B | C2 | Not | 194
B | 58 | "MISCHER_ZU" | 88
B | 12 | "VERSTELLTE_RAUMSOLLTEMP" | 18
A | 12 | "VERSTELLTE_RAUMSOLLTEMP" | 18
B | 11 | "RAUMISTTEMP" | 17
A | 11 | "RAUMISTTEMP" | 17
A | D0 | Not | 208
B | D0 | Not | 208
B | E3 | Not | 227
A | E3 | Not | 227
B | 82 | "SOLAR_AKT_VOLUMENSTROM" | 130
A | 82 | "SOLAR_AKT_VOLUMENSTROM" | 130
B | 90 | Not | 144
A | 90 | Not | 144
B | FF | "UNGUELTIG" | 255
A | FF | "UNGUELTIG" | 255
B | 11 | "RAUMISTTEMP" | 17
B | 18 | "SOLARZONENTEMP" | 24
B | D0 | Not | 208
B | E3 | Not | 227
B | C2 | Not | 194
B | 78 | "PUFFERTEMP_UNTEN1" | 120
B | 12 | "VERSTELLTE_RAUMSOLLTEMP" | 18
A | 12 | "VERSTELLTE_RAUMSOLLTEMP" | 18
A | 11 | "RAUMISTTEMP" | 17
B | 11 | "RAUMISTTEMP" | 17
B | D0 | Not | 208
A | D0 | Not | 208
B | 63 | "KESSELSTATUS" | 99
A | 63 | "KESSELSTATUS" | 99
B | C3 | Not | 195
A | C3 | Not | 195
B | 10 | "GERAETEKONFIGURATION" | 16
A | 10 | "GERAETEKONFIGURATION" | 16
A | FF | "UNGUELTIG" | 255
B | 3F | Not | 63
B | 10 | "GERAETEKONFIGURATION" | 16
B | 11 | "RAUMISTTEMP" | 17
B | 37 | Not | 55
B | 18 | "SOLARZONENTEMP" | 24
B | 10 | "GERAETEKONFIGURATION" | 16
B | F4 | Not | 244
B | 12 | "VERSTELLTE_RAUMSOLLTEMP" | 18
A | 12 | "VERSTELLTE_RAUMSOLLTEMP" | 18
B | 12 | "VERSTELLTE_RAUMSOLLTEMP" | 18
A | 12 | "VERSTELLTE_RAUMSOLLTEMP" | 18
B | 10 | "GERAETEKONFIGURATION" | 16
A | 10 | "GERAETEKONFIGURATION" | 16
B | 1F | "WASSERDRUCK" | 31
A | 1F | "WASSERDRUCK" | 31
B | 10 | "GERAETEKONFIGURATION" | 16
A | 10 | "GERAETEKONFIGURATION" | 16
B | 50 | Not | 80
A | 50 | Not | 80
B | 12 | "VERSTELLTE_RAUMSOLLTEMP" | 18
B | 18 | "SOLARZONENTEMP" | 24
B | 30 | "ACCESS_EEPROM" | 48
B | 10 | "GERAETEKONFIGURATION" | 16
B | 41 | Not | 65
B | D0 | Not | 208
B | FF | "UNGUELTIG" | 255
B | 12 | "VERSTELLTE_RAUMSOLLTEMP" | 18
A | 12 | "VERSTELLTE_RAUMSOLLTEMP" | 18
B | 11 | "RAUMISTTEMP" | 17
A | 11 | "RAUMISTTEMP" | 17
B | D0 | Not | 208
A | D0 | Not | 208
B | C1 | Not | 193
A | C1 | Not | 193
B | FA | // "ERWEITERUNGSTELEGRAMM" | 250
A | FA | // "ERWEITERUNGSTELEGRAMM" | 250
B | 45 | Not | 69
A | 45 | Not | 69
B | FC | "CAN_FEHLERMELDUNG" | 252
A | FC | "CAN_FEHLERMELDUNG" | 252
B | 11 | "RAUMISTTEMP" | 17
B | 12 | "VERSTELLTE_RAUMSOLLTEMP" | 18
B | 90 | Not | 144
B | 21 | "ANFAHRTEMP" | 33
B | FA | // "ERWEITERUNGSTELEGRAMM" | 250
B | 45 | Not | 69
B | 9E | Not | 158
A | 12 | "VERSTELLTE_RAUMSOLLTEMP" | 18
B | 50 | Not | 80
A | 11 | "RAUMISTTEMP" | 17
B | 10 | "GERAETEKONFIGURATION" | 16
A | D0 | Not | 208
B | 1F | "WASSERDRUCK" | 31
A | E3 | Not | 227
B | 19 | "SPEICHER_OBEN_TEMP" | 25
A | 18 | "SOLARZONENTEMP" | 24
B | 50 | Not | 80
A | D0 | Not | 208
B | F3 | Not | 243
B | 11 | "RAUMISTTEMP" | 17
B | 1A | "KUNDENKENNUNG" | 26
B | 90 | Not | 144
B | E3 | Not | 227
B | 18 | "SOLARZONENTEMP" | 24
B | 99 | Not | 153
B | 12 | "VERSTELLTE_RAUMSOLLTEMP" | 18
A | 12 | "VERSTELLTE_RAUMSOLLTEMP" | 18
B | 11 | "RAUMISTTEMP" | 17
A | 11 | "RAUMISTTEMP" | 17
B | D0 | Not | 208
A | D0 | Not | 208
B | FF | "UNGUELTIG" | 255
A | FF | "UNGUELTIG" | 255
B | 83 | "SOLAR_DURCHSCHNITT_VOLUMENSTROM" | 131
A | 83 | "SOLAR_DURCHSCHNITT_VOLUMENSTROM" | 131
B | 51 | "MULTIFUNKTION_ISTTEMP" | 81
A | 51 | "MULTIFUNKTION_ISTTEMP" | 81
B | 11 | "RAUMISTTEMP" | 17
B | 12 | "VERSTELLTE_RAUMSOLLTEMP" | 18
B | 90 | Not | 144
B | BF | Not | 191
B | 41 | Not | 65
B | 11 | "RAUMISTTEMP" | 17
A | 12 | "VERSTELLTE_RAUMSOLLTEMP" | 18
B | 12 | "VERSTELLTE_RAUMSOLLTEMP" | 18
A | 11 | "RAUMISTTEMP" | 17
B | 11 | "RAUMISTTEMP" | 17
B | D0 | Not | 208
A | D0 | Not | 208
B | 41 | Not | 65
A | 41 | Not | 65
B | 6 | "RAUMSOLLTEMP_II" | 6
A | 6 | "RAUMSOLLTEMP_II" | 6
B | 1F | "WASSERDRUCK" | 31
A | 1F | "WASSERDRUCK" | 31
B | F8 | Not | 248
A | F8 | Not | 248
B | 11 | "RAUMISTTEMP" | 17
B | 12 | "VERSTELLTE_RAUMSOLLTEMP" | 18
B | 90 | Not | 144
B | 20 | "MIN_TEMP_KESSEL" | 32
B | 82 | "SOLAR_AKT_VOLUMENSTROM" | 130
B | 18 | "SOLARZONENTEMP" | 24
B | F9 | Not | 249
B | 12 | "VERSTELLTE_RAUMSOLLTEMP" | 18
A | 12 | "VERSTELLTE_RAUMSOLLTEMP" | 18
A | 11 | "RAUMISTTEMP" | 17
B | 11 | "RAUMISTTEMP" | 17
A | D0 | Not | 208
B | D0 | Not | 208
B | C1 | Not | 193
A | C1 | Not | 193
B | 4 | "VORLAUFSOLLTEMP" | 4
A | 4 | "VORLAUFSOLLTEMP" | 4
B | 1A | "KUNDENKENNUNG" | 26
A | 1A | "KUNDENKENNUNG" | 26
B | 7B | "PUFFERTEMP_UNTEN2" | 123
A | FB | "SYSTEM_RESET" | 251
B | 4 | "VORLAUFSOLLTEMP" | 4
B | 10 | "GERAETEKONFIGURATION" | 16
B | 41 | Not | 65
B | 4 | "VORLAUFSOLLTEMP" | 4
B | 90 | Not | 144
B | C1 | Not | 193
B | FD | "BUSKONFIGURATION" | 253
B | 12 | "VERSTELLTE_RAUMSOLLTEMP" | 18
A | 12 | "VERSTELLTE_RAUMSOLLTEMP" | 18
B | 11 | "RAUMISTTEMP" | 17
A | 11 | "RAUMISTTEMP" | 17
B | D0 | Not | 208
A | D0 | Not | 208
B | 63 | "KESSELSTATUS" | 99
A | 63 | "KESSELSTATUS" | 99
B | 6 | "RAUMSOLLTEMP_II" | 6
A | 6 | "RAUMSOLLTEMP_II" | 6
B | 10 | "GERAETEKONFIGURATION" | 16
A | 10 | "GERAETEKONFIGURATION" | 16
B | F3 | Not | 243
A | F3 | Not | 243
B | 4 | "VORLAUFSOLLTEMP" | 4
B | 52 | "BRENNER" | 82
B | 90 | Not | 144
B | A3 | Not | 163
B | 86 | "SOLAR_TAGESERTRAG_KWH" | 134
B | 18 | "SOLARZONENTEMP" | 24
B | F4 | Not | 244
B | 12 | "VERSTELLTE_RAUMSOLLTEMP" | 18
A | 12 | "VERSTELLTE_RAUMSOLLTEMP" | 18
B | 11 | "RAUMISTTEMP" | 17
A | 11 | "RAUMISTTEMP" | 17
B | D0 | Not | 208
A | D0 | Not | 208
B | 41 | Not | 65
A | 41 | Not | 65
B | 8A | "MODGRAD_IST" | 138
A | 8A | "MODGRAD_IST" | 138
B | 90 | Not | 144
A | 90 | Not | 144
B | FF | "UNGUELTIG" | 255
A | FF | "UNGUELTIG" | 255
B | 11 | "RAUMISTTEMP" | 17
B | 12 | "VERSTELLTE_RAUMSOLLTEMP" | 18
B | 90 | Not | 144
B | 21 | "ANFAHRTEMP" | 33
B | C2 | Not | 194
B | 10 | "GERAETEKONFIGURATION" | 16
B | FF | "UNGUELTIG" | 255
B | 12 | "VERSTELLTE_RAUMSOLLTEMP" | 18
A | 12 | "VERSTELLTE_RAUMSOLLTEMP" | 18
B | 11 | "RAUMISTTEMP" | 17
A | 11 | "RAUMISTTEMP" | 17
B | D0 | Not | 208
A | D0 | Not | 208
B | 41 | Not | 65
A | 41 | Not | 65
B | 8C | "GESAMT_MODGRAD" | 140
A | 8C | "GESAMT_MODGRAD" | 140
B | 5C | Not | 92
A | 5C | Not | 92
B | F6 | Not | 246
A | F6 | Not | 246
B | 31 | "MINDESTABTAUZEIT" | 49
B | 18 | "SOLARZONENTEMP" | 24
B | D0 | Not | 208
B | 1 | "FEHLERMELDUNG" | 1
B | 8C | "GESAMT_MODGRAD" | 140
B | 87 | "SOLAR_GESAMTERTRAG_WH" | 135
B | F6 | Not | 246
B | 12 | "VERSTELLTE_RAUMSOLLTEMP" | 18
A | 12 | "VERSTELLTE_RAUMSOLLTEMP" | 18
B | 11 | "RAUMISTTEMP" | 17
A | 11 | "RAUMISTTEMP" | 17
B | D0 | Not | 208
A | D0 | Not | 208
A | C1 | Not | 193
B | C1 | Not | 193
B | 82 | "SOLAR_AKT_VOLUMENSTROM" | 130
A | 82 | "SOLAR_AKT_VOLUMENSTROM" | 130
B | 6 | "RAUMSOLLTEMP_II" | 6
A | 6 | "RAUMSOLLTEMP_II" | 6
B | FC | "CAN_FEHLERMELDUNG" | 252
A | FC | "CAN_FEHLERMELDUNG" | 252
B | 10 | "GERAETEKONFIGURATION" | 16
B | 52 | "BRENNER" | 82
B | 90 | Not | 144
B | A1 | Not | 161
B | C2 | Not | 194
B | 8E | "FEUCHTE_HYSTERESE" | 142
B | F7 | Not | 247
B | 12 | "VERSTELLTE_RAUMSOLLTEMP" | 18
A | 12 | "VERSTELLTE_RAUMSOLLTEMP" | 18
B | 11 | "RAUMISTTEMP" | 17
A | 11 | "RAUMISTTEMP" | 17
B | D0 | Not | 208
A | D0 | Not | 208
B | 41 | Not | 65
A | 41 | Not | 65
B | 4 | "VORLAUFSOLLTEMP" | 4
A | 4 | "VORLAUFSOLLTEMP" | 4
A | 14 | "VERDAMPFERTEMP" | 20
B | 14 | "VERDAMPFERTEMP" | 20
B | F7 | Not | 247
A | F7 | Not | 247
B | 10 | "GERAETEKONFIGURATION" | 16
B | 12 | "VERSTELLTE_RAUMSOLLTEMP" | 18
B | 90 | Not | 144
B | A1 | Not | 161
B | 50 | Not | 80
B | 41 | Not | 65
B | 12 | "VERSTELLTE_RAUMSOLLTEMP" | 18
A | 12 | "VERSTELLTE_RAUMSOLLTEMP" | 18
B | 11 | "RAUMISTTEMP" | 17
A | 11 | "RAUMISTTEMP" | 17
B | D0 | Not | 208
A | D0 | Not | 208
B | 41 | Not | 65
A | 41 | Not | 65
B | F6 | Not | 246
A | F6 | Not | 246
B | 54 | Not | 84
A | 54 | Not | 84
A | F9 | Not | 249
B | F9 | Not | 249
B | 11 | "RAUMISTTEMP" | 17
B | 12 | "VERSTELLTE_RAUMSOLLTEMP" | 18
B | 90 | Not | 144
B | A1 | Not | 161
B | FA | // "ERWEITERUNGSTELEGRAMM" | 250
B | 45 | Not | 69
B | FC | "CAN_FEHLERMELDUNG" | 252
B | 12 | "VERSTELLTE_RAUMSOLLTEMP" | 18
A | 12 | "VERSTELLTE_RAUMSOLLTEMP" | 18
B | 11 | "RAUMISTTEMP" | 17
A | 11 | "RAUMISTTEMP" | 17
B | D0 | Not | 208
A | D0 | Not | 208
B | 63 | "KESSELSTATUS" | 99
A | 63 | "KESSELSTATUS" | 99
B | 8A | "MODGRAD_IST" | 138
A | 8A | "MODGRAD_IST" | 138
B | 10 | "GERAETEKONFIGURATION" | 16
A | 10 | "GERAETEKONFIGURATION" | 16
A | FF | "UNGUELTIG" | 255
B | FF | "UNGUELTIG" | 255
B | 11 | "RAUMISTTEMP" | 17
B | 19 | "SPEICHER_OBEN_TEMP" | 25
B | 90 | Not | 144
B | A3 | Not | 163
B | CA | Not | 202
B | 10 | "GERAETEKONFIGURATION" | 16
B | 12 | "VERSTELLTE_RAUMSOLLTEMP" | 18
A | 12 | "VERSTELLTE_RAUMSOLLTEMP" | 18
A | 11 | "RAUMISTTEMP" | 17
B | 11 | "RAUMISTTEMP" | 17
B | D0 | Not | 208
A | D0 | Not | 208
B | E3 | Not | 227
A | E3 | Not | 227
B | 82 | "SOLAR_AKT_VOLUMENSTROM" | 130
A | 82 | "SOLAR_AKT_VOLUMENSTROM" | 130
B | D0 | Not | 208
A | D0 | Not | 208
B | 11 | "RAUMISTTEMP" | 17
B | 12 | "VERSTELLTE_RAUMSOLLTEMP" | 18
B | 90 | Not | 144
B | A3 | Not | 163
B | 82 | "SOLAR_AKT_VOLUMENSTROM" | 130
B | 10 | "GERAETEKONFIGURATION" | 16
B | 12 | "VERSTELLTE_RAUMSOLLTEMP" | 18
A | 12 | "VERSTELLTE_RAUMSOLLTEMP" | 18
A | 11 | "RAUMISTTEMP" | 17
B | 11 | "RAUMISTTEMP" | 17
B | D0 | Not | 208
A | D0 | Not | 208
B | 63 | "KESSELSTATUS" | 99
A | 63 | "KESSELSTATUS" | 99
B | C2 | Not | 194
A | C2 | Not | 194
B | 50 | Not | 80
A | 50 | Not | 80
B | 3E | Not | 62
A | FE | "INITIALISIERUNG" | 254
B | 70 | "DREHZAHLREG_JA_NEIN" | 112
B | 18 | "SOLARZONENTEMP" | 24
B | 1F | "WASSERDRUCK" | 31
B | 15 | "SAMMLERSOLLTEMP" | 21
B | 30 | "ACCESS_EEPROM" | 48
B | FB | "SYSTEM_RESET" | 251
B | 12 | "VERSTELLTE_RAUMSOLLTEMP" | 18
A | 12 | "VERSTELLTE_RAUMSOLLTEMP" | 18
B | 11 | "RAUMISTTEMP" | 17
A | 11 | "RAUMISTTEMP" | 17
B | D0 | Not | 208
A | D0 | Not | 208
B | E3 | Not | 227
A | E3 | Not | 227
B | C7 | Not | 199
A | C7 | Not | 199
B | 10 | "GERAETEKONFIGURATION" | 16
A | 10 | "GERAETEKONFIGURATION" | 16
B | 2E | "KESSELUEBERHOEHUNG_WW" | 46
A | FE | "INITIALISIERUNG" | 254
B | 70 | "DREHZAHLREG_JA_NEIN" | 112
B | 19 | "SPEICHER_OBEN_TEMP" | 25
B | 36 | "KOLLEKTORTEMP_2" | 54
B | 15 | "SAMMLERSOLLTEMP" | 21
B | 30 | "ACCESS_EEPROM" | 48
B | F8 | Not | 248
B | 12 | "VERSTELLTE_RAUMSOLLTEMP" | 18
A | 12 | "VERSTELLTE_RAUMSOLLTEMP" | 18
B | 11 | "RAUMISTTEMP" | 17
A | 11 | "RAUMISTTEMP" | 17
B | D0 | Not | 208
A | D0 | Not | 208
B | 63 | "KESSELSTATUS" | 99
A | 63 | "KESSELSTATUS" | 99
B | 35 | "LEISTUNGSKORREKTUR" | 53
A | 35 | "LEISTUNGSKORREKTUR" | 53
B | 10 | "GERAETEKONFIGURATION" | 16
A | 10 | "GERAETEKONFIGURATION" | 16
B | 77 | "PUFFERTEMP_MITTE1" | 119
A | F7 | Not | 247
B | 4 | "VORLAUFSOLLTEMP" | 4
B | 19 | "SPEICHER_OBEN_TEMP" | 25
B | 90 | Not | 144
B | 23 | "MAX_HYSTERESE" | 35
B | 46 | Not | 70
B | D8 | Not | 216
B | 12 | "VERSTELLTE_RAUMSOLLTEMP" | 18
A | 12 | "VERSTELLTE_RAUMSOLLTEMP" | 18
B | 11 | "RAUMISTTEMP" | 17
A | 11 | "RAUMISTTEMP" | 17
A | D0 | Not | 208
B | D0 | Not | 208
A | E3 | Not | 227
B | E3 | Not | 227
B | 25 | "SPEICHERSPERRE" | 37
A | 25 | "SPEICHERSPERRE" | 37
B | 10 | "GERAETEKONFIGURATION" | 16
A | 10 | "GERAETEKONFIGURATION" | 16
B | F6 | Not | 246
A | F6 | Not | 246
B | 10 | "GERAETEKONFIGURATION" | 16
B | 11 | "RAUMISTTEMP" | 17
B | 37 | Not | 55
B | 59 | "HEIZKREIS_STATUS" | 89
B | 10 | "GERAETEKONFIGURATION" | 16
B | F7 | Not | 247
B | 12 | "VERSTELLTE_RAUMSOLLTEMP" | 18
A | 12 | "VERSTELLTE_RAUMSOLLTEMP" | 18
B | 11 | "RAUMISTTEMP" | 17
A | 11 | "RAUMISTTEMP" | 17
B | D0 | Not | 208
A | D0 | Not | 208
B | 63 | "KESSELSTATUS" | 99
A | 63 | "KESSELSTATUS" | 99
B | 65 | "ZIRK_PUMPE" | 101
A | 65 | "ZIRK_PUMPE" | 101
B | 10 | "GERAETEKONFIGURATION" | 16
A | 10 | "GERAETEKONFIGURATION" | 16
B | F3 | Not | 243
A | F3 | Not | 243
B | 11 | "RAUMISTTEMP" | 17
B | 12 | "VERSTELLTE_RAUMSOLLTEMP" | 18
B | 90 | Not | 144
B | A1 | Not | 161
B | 59 | "HEIZKREIS_STATUS" | 89
B | 90 | Not | 144
B | 4F | Not | 79
A | 12 | "VERSTELLTE_RAUMSOLLTEMP" | 18
B | 50 | Not | 80
A | 11 | "RAUMISTTEMP" | 17
B | 10 | "GERAETEKONFIGURATION" | 16
A | D0 | Not | 208
B | 1F | "WASSERDRUCK" | 31
A | E3 | Not | 227
B | 95 | Not | 149
A | 25 | "SPEICHERSPERRE" | 37
B | 10 | "GERAETEKONFIGURATION" | 16
A | 10 | "GERAETEKONFIGURATION" | 16
B | F6 | Not | 246
A | F6 | Not | 246
B | 11 | "RAUMISTTEMP" | 17
B | 18 | "SOLARZONENTEMP" | 24
B | D0 | Not | 208
B | E3 | Not | 227
B | 4A | Not | 74
B | 18 | "SOLARZONENTEMP" | 24
B | 4F | Not | 79
A | 12 | "VERSTELLTE_RAUMSOLLTEMP" | 18
B | 50 | Not | 80
A | 11 | "RAUMISTTEMP" | 17
B | 10 | "GERAETEKONFIGURATION" | 16
A | D0 | Not | 208
B | 1F | "WASSERDRUCK" | 31
A | E3 | Not | 227
B | 13 | "EINSTELL_SPEICHERSOLLTEMP" | 19
A | 82 | "SOLAR_AKT_VOLUMENSTROM" | 130
B | 10 | "GERAETEKONFIGURATION" | 16
A | 90 | Not | 144
B | F6 | Not | 246
A | FE | "INITIALISIERUNG" | 254
B | 10 | "GERAETEKONFIGURATION" | 16
B | 52 | "BRENNER" | 82
B | 90 | Not | 144
B | A3 | Not | 163
B | C2 | Not | 194
B | 10 | "GERAETEKONFIGURATION" | 16
B | 12 | "VERSTELLTE_RAUMSOLLTEMP" | 18
A | 12 | "VERSTELLTE_RAUMSOLLTEMP" | 18
A | 11 | "RAUMISTTEMP" | 17
B | 11 | "RAUMISTTEMP" | 17
B | D0 | Not | 208
A | D0 | Not | 208
B | 63 | "KESSELSTATUS" | 99
A | 63 | "KESSELSTATUS" | 99
B | 82 | "SOLAR_AKT_VOLUMENSTROM" | 130
A | 82 | "SOLAR_AKT_VOLUMENSTROM" | 130
B | 90 | Not | 144
A | 90 | Not | 144
B | FF | "UNGUELTIG" | 255
A | FF | "UNGUELTIG" | 255
B | 11 | "RAUMISTTEMP" | 17
B | 1A | "KUNDENKENNUNG" | 26
B | 90 | Not | 144
B | 63 | "KESSELSTATUS" | 99
B | 82 | "SOLAR_AKT_VOLUMENSTROM" | 130
B | 18 | "SOLARZONENTEMP" | 24
B | 12 | "VERSTELLTE_RAUMSOLLTEMP" | 18
A | 12 | "VERSTELLTE_RAUMSOLLTEMP" | 18
A | 11 | "RAUMISTTEMP" | 17
B | 11 | "RAUMISTTEMP" | 17
A | D0 | Not | 208
B | D0 | Not | 208
A | E3 | Not | 227
B | E3 | Not | 227
B | 92 | Not | 146
A | 92 | Not | 146
B | 50 | Not | 80
A | 50 | Not | 80
B | FE | "INITIALISIERUNG" | 254
A | FE | "INITIALISIERUNG" | 254
B | 11 | "RAUMISTTEMP" | 17
B | 12 | "VERSTELLTE_RAUMSOLLTEMP" | 18
B | 90 | Not | 144
B | 21 | "ANFAHRTEMP" | 33
B | CE | Not | 206
B | D0 | Not | 208
B | 12 | "VERSTELLTE_RAUMSOLLTEMP" | 18
A | 12 | "VERSTELLTE_RAUMSOLLTEMP" | 18
B | 11 | "RAUMISTTEMP" | 17
A | 11 | "RAUMISTTEMP" | 17
B | D0 | Not | 208
A | D0 | Not | 208
B | 63 | "KESSELSTATUS" | 99
A | 63 | "KESSELSTATUS" | 99
B | 82 | "SOLAR_AKT_VOLUMENSTROM" | 130
A | 82 | "SOLAR_AKT_VOLUMENSTROM" | 130
B | D0 | Not | 208
A | D0 | Not | 208
B | FE | "INITIALISIERUNG" | 254
A | FE | "INITIALISIERUNG" | 254
B | 11 | "RAUMISTTEMP" | 17
B | 12 | "VERSTELLTE_RAUMSOLLTEMP" | 18
B | 90 | Not | 144
B | A3 | Not | 163
B | C2 | Not | 194
B | 50 | Not | 80
B | 12 | "VERSTELLTE_RAUMSOLLTEMP" | 18
A | 12 | "VERSTELLTE_RAUMSOLLTEMP" | 18
B | 11 | "RAUMISTTEMP" | 17
A | 11 | "RAUMISTTEMP" | 17
B | D0 | Not | 208
A | D0 | Not | 208
B | E3 | Not | 227
A | E3 | Not | 227
B | 82 | "SOLAR_AKT_VOLUMENSTROM" | 130
A | 82 | "SOLAR_AKT_VOLUMENSTROM" | 130
B | 90 | Not | 144
A | 90 | Not | 144
B | FF | "UNGUELTIG" | 255
A | FF | "UNGUELTIG" | 255
B | 10 | "GERAETEKONFIGURATION" | 16
B | 12 | "VERSTELLTE_RAUMSOLLTEMP" | 18
B | 90 | Not | 144
B | A3 | Not | 163
B | C2 | Not | 194
B | 10 | "GERAETEKONFIGURATION" | 16
B | 12 | "VERSTELLTE_RAUMSOLLTEMP" | 18
A | 12 | "VERSTELLTE_RAUMSOLLTEMP" | 18
B | 11 | "RAUMISTTEMP" | 17
A | 11 | "RAUMISTTEMP" | 17
B | D0 | Not | 208
A | D0 | Not | 208
B | 63 | "KESSELSTATUS" | 99
A | 63 | "KESSELSTATUS" | 99
B | C3 | Not | 195
A | C3 | Not | 195
B | 10 | "GERAETEKONFIGURATION" | 16
A | 10 | "GERAETEKONFIGURATION" | 16
B | FF | "UNGUELTIG" | 255
A | FF | "UNGUELTIG" | 255
B | 10 | "GERAETEKONFIGURATION" | 16
B | 52 | "BRENNER" | 82
B | 90 | Not | 144
B | 23 | "MAX_HYSTERESE" | 35
B | 43 | Not | 67
B | 10 | "GERAETEKONFIGURATION" | 16
B | 12 | "VERSTELLTE_RAUMSOLLTEMP" | 18
A | 12 | "VERSTELLTE_RAUMSOLLTEMP" | 18
B | 12 | "VERSTELLTE_RAUMSOLLTEMP" | 18
A | 12 | "VERSTELLTE_RAUMSOLLTEMP" | 18
B | 10 | "GERAETEKONFIGURATION" | 16
A | 10 | "GERAETEKONFIGURATION" | 16
B | 1F | "WASSERDRUCK" | 31
A | 1F | "WASSERDRUCK" | 31
B | 10 | "GERAETEKONFIGURATION" | 16
A | 10 | "GERAETEKONFIGURATION" | 16
B | 50 | Not | 80
A | 50 | Not | 80
B | 12 | "VERSTELLTE_RAUMSOLLTEMP" | 18
B | 12 | "VERSTELLTE_RAUMSOLLTEMP" | 18
B | 30 | "ACCESS_EEPROM" | 48
B | 70 | "DREHZAHLREG_JA_NEIN" | 112
B | 41 | Not | 65
B | D0 | Not | 208
B | FF | "UNGUELTIG" | 255
B | 12 | "VERSTELLTE_RAUMSOLLTEMP" | 18
A | 12 | "VERSTELLTE_RAUMSOLLTEMP" | 18
B | 11 | "RAUMISTTEMP" | 17
A | 11 | "RAUMISTTEMP" | 17
B | D0 | Not | 208
A | D0 | Not | 208
B | C1 | Not | 193
A | C1 | Not | 193
B | FA | // "ERWEITERUNGSTELEGRAMM" | 250
A | FA | // "ERWEITERUNGSTELEGRAMM" | 250
A | 45 | Not | 69
B | 45 | Not | 69
A | FC | "CAN_FEHLERMELDUNG" | 252
B | FC | "CAN_FEHLERMELDUNG" | 252
B | 31 | "MINDESTABTAUZEIT" | 49
B | 52 | "BRENNER" | 82
B | 90 | Not | 144
B | 21 | "ANFAHRTEMP" | 33
B | FA | // "ERWEITERUNGSTELEGRAMM" | 250
B | 45 | Not | 69
B | 3E | Not | 62
A | 12 | "VERSTELLTE_RAUMSOLLTEMP" | 18
B | 6 | "RAUMSOLLTEMP_II" | 6
B | 11 | "RAUMISTTEMP" | 17
A | 11 | "RAUMISTTEMP" | 17
B | D0 | Not | 208
A | D0 | Not | 208
B | E3 | Not | 227
A | E3 | Not | 227
B | 18 | "SOLARZONENTEMP" | 24
A | 18 | "SOLARZONENTEMP" | 24
B | D1 | Not | 209
A | D1 | Not | 209
B | 11 | "RAUMISTTEMP" | 17
B | 12 | "VERSTELLTE_RAUMSOLLTEMP" | 18
B | 90 | Not | 144
B | A0 | Not | 160
B | 18 | "SOLARZONENTEMP" | 24
B | 91 | Not | 145
A | 12 | "VERSTELLTE_RAUMSOLLTEMP" | 18
B | 12 | "VERSTELLTE_RAUMSOLLTEMP" | 18
B | 11 | "RAUMISTTEMP" | 17
A | 11 | "RAUMISTTEMP" | 17
B | D0 | Not | 208
A | D0 | Not | 208
B | FF | "UNGUELTIG" | 255
A | FF | "UNGUELTIG" | 255
B | 83 | "SOLAR_DURCHSCHNITT_VOLUMENSTROM" | 131
A | 83 | "SOLAR_DURCHSCHNITT_VOLUMENSTROM" | 131
B | 51 | "MULTIFUNKTION_ISTTEMP" | 81
A | 51 | "MULTIFUNKTION_ISTTEMP" | 81
B | 11 | "RAUMISTTEMP" | 17
B | 12 | "VERSTELLTE_RAUMSOLLTEMP" | 18
B | 90 | Not | 144
B | BF | Not | 191
B | 41 | Not | 65
B | 11 | "RAUMISTTEMP" | 17
B | 12 | "VERSTELLTE_RAUMSOLLTEMP" | 18
A | 12 | "VERSTELLTE_RAUMSOLLTEMP" | 18
B | 11 | "RAUMISTTEMP" | 17
A | 11 | "RAUMISTTEMP" | 17
B | D0 | Not | 208
A | D0 | Not | 208
B | C1 | Not | 193
A | C1 | Not | 193
B | 4 | "VORLAUFSOLLTEMP" | 4
A | 4 | "VORLAUFSOLLTEMP" | 4
B | 1A | "KUNDENKENNUNG" | 26
A | 1A | "KUNDENKENNUNG" | 26
B | FA | // "ERWEITERUNGSTELEGRAMM" | 250
A | FA | // "ERWEITERUNGSTELEGRAMM" | 250
B | 31 | "MINDESTABTAUZEIT" | 49
B | 18 | "SOLARZONENTEMP" | 24
B | D0 | Not | 208
B | 41 | Not | 65
B | 10 | "GERAETEKONFIGURATION" | 16
B | F8 | Not | 248
B | 7F | "EINSTRAHLUNGS_SENSOR" | 127
A | 12 | "VERSTELLTE_RAUMSOLLTEMP" | 18
B | 50 | Not | 80
A | 11 | "RAUMISTTEMP" | 17
B | 10 | "GERAETEKONFIGURATION" | 16
A | D0 | Not | 208
B | 1F | "WASSERDRUCK" | 31
A | 41 | Not | 65
B | 12 | "VERSTELLTE_RAUMSOLLTEMP" | 18
A | 6 | "RAUMSOLLTEMP_II" | 6
A | 1F | "WASSERDRUCK" | 31
B | 1F | "WASSERDRUCK" | 31
A | F8 | Not | 248
B | F8 | Not | 248
B | 31 | "MINDESTABTAUZEIT" | 49
B | 52 | "BRENNER" | 82
B | 90 | Not | 144
B | 21 | "ANFAHRTEMP" | 33
B | 86 | "SOLAR_TAGESERTRAG_KWH" | 134
B | 4 | "VORLAUFSOLLTEMP" | 4
B | FD | "BUSKONFIGURATION" | 253
B | 12 | "VERSTELLTE_RAUMSOLLTEMP" | 18
A | 12 | "VERSTELLTE_RAUMSOLLTEMP" | 18
B | 11 | "RAUMISTTEMP" | 17
A | 11 | "RAUMISTTEMP" | 17
B | D0 | Not | 208
A | D0 | Not | 208
B | 63 | "KESSELSTATUS" | 99
A | 63 | "KESSELSTATUS" | 99
B | 6 | "RAUMSOLLTEMP_II" | 6
A | 6 | "RAUMSOLLTEMP_II" | 6
A | 10 | "GERAETEKONFIGURATION" | 16
B | 10 | "GERAETEKONFIGURATION" | 16
B | F3 | Not | 243
A | F3 | Not | 243
B | 31 | "MINDESTABTAUZEIT" | 49
B | 52 | "BRENNER" | 82
B | 90 | Not | 144
B | A3 | Not | 163
B | 86 | "SOLAR_TAGESERTRAG_KWH" | 134
B | 18 | "SOLARZONENTEMP" | 24
B | F4 | Not | 244
B | 12 | "VERSTELLTE_RAUMSOLLTEMP" | 18
A | 12 | "VERSTELLTE_RAUMSOLLTEMP" | 18
B | 11 | "RAUMISTTEMP" | 17
A | 11 | "RAUMISTTEMP" | 17
B | D0 | Not | 208
A | D0 | Not | 208
B | 41 | Not | 65
A | 41 | Not | 65
B | 8A | "MODGRAD_IST" | 138
A | 8A | "MODGRAD_IST" | 138
A | 90 | Not | 144
B | 10 | "GERAETEKONFIGURATION" | 16
B | FF | "UNGUELTIG" | 255
A | FF | "UNGUELTIG" | 255
B | 11 | "RAUMISTTEMP" | 17
B | 12 | "VERSTELLTE_RAUMSOLLTEMP" | 18
B | 90 | Not | 144
B | 21 | "ANFAHRTEMP" | 33
B | C3 | Not | 195
B | 10 | "GERAETEKONFIGURATION" | 16
B | FF | "UNGUELTIG" | 255
B | 12 | "VERSTELLTE_RAUMSOLLTEMP" | 18
A | 12 | "VERSTELLTE_RAUMSOLLTEMP" | 18
B | 11 | "RAUMISTTEMP" | 17
A | 11 | "RAUMISTTEMP" | 17
B | D0 | Not | 208
A | D0 | Not | 208
B | 41 | Not | 65
A | 41 | Not | 65
B | 8C | "GESAMT_MODGRAD" | 140
A | 8C | "GESAMT_MODGRAD" | 140
B | 5C | Not | 92
A | 5C | Not | 92
B | F6 | Not | 246
A | F6 | Not | 246
B | 31 | "MINDESTABTAUZEIT" | 49
B | 52 | "BRENNER" | 82
B | 90 | Not | 144
B | 21 | "ANFAHRTEMP" | 33
B | 8C | "GESAMT_MODGRAD" | 140
B | 87 | "SOLAR_GESAMTERTRAG_WH" | 135
B | F0 | "ONL_CODENUMMER" | 240
B | 12 | "VERSTELLTE_RAUMSOLLTEMP" | 18
A | 12 | "VERSTELLTE_RAUMSOLLTEMP" | 18
B | 11 | "RAUMISTTEMP" | 17
A | 11 | "RAUMISTTEMP" | 17
B | D0 | Not | 208
A | D0 | Not | 208
B | C1 | Not | 193
A | C1 | Not | 193
B | 82 | "SOLAR_AKT_VOLUMENSTROM" | 130
A | 82 | "SOLAR_AKT_VOLUMENSTROM" | 130
B | 6 | "RAUMSOLLTEMP_II" | 6
A | 6 | "RAUMSOLLTEMP_II" | 6
B | FC | "CAN_FEHLERMELDUNG" | 252
A | FC | "CAN_FEHLERMELDUNG" | 252
B | 11 | "RAUMISTTEMP" | 17
B | 12 | "VERSTELLTE_RAUMSOLLTEMP" | 18
B | 90 | Not | 144
B | A1 | Not | 161
B | C6 | Not | 198
B | 6 | "RAUMSOLLTEMP_II" | 6
B | FD | "BUSKONFIGURATION" | 253
B | 12 | "VERSTELLTE_RAUMSOLLTEMP" | 18
A | 12 | "VERSTELLTE_RAUMSOLLTEMP" | 18
B | 11 | "RAUMISTTEMP" | 17
A | 11 | "RAUMISTTEMP" | 17
B | D0 | Not | 208
A | D0 | Not | 208
B | 41 | Not | 65
A | 41 | Not | 65
B | 4 | "VORLAUFSOLLTEMP" | 4
A | 4 | "VORLAUFSOLLTEMP" | 4
B | 14 | "VERDAMPFERTEMP" | 20
A | 14 | "VERDAMPFERTEMP" | 20
B | F7 | Not | 247
A | F7 | Not | 247
B | 11 | "RAUMISTTEMP" | 17
B | 12 | "VERSTELLTE_RAUMSOLLTEMP" | 18
B | 90 | Not | 144
B | A5 | Not | 165
B | 10 | "GERAETEKONFIGURATION" | 16
B | 41 | Not | 65
B | 12 | "VERSTELLTE_RAUMSOLLTEMP" | 18
A | 12 | "VERSTELLTE_RAUMSOLLTEMP" | 18
B | 11 | "RAUMISTTEMP" | 17
A | 11 | "RAUMISTTEMP" | 17
B | D0 | Not | 208
A | D0 | Not | 208
B | 41 | Not | 65
A | 41 | Not | 65
B | F6 | Not | 246
A | F6 | Not | 246
B | 54 | Not | 84
A | 54 | Not | 84
B | F9 | Not | 249
A | F9 | Not | 249
B | 4 | "VORLAUFSOLLTEMP" | 4
B | 19 | "SPEICHER_OBEN_TEMP" | 25
B | 90 | Not | 144
B | A1 | Not | 161
B | F6 | Not | 246
B | 61 | "ABTAUUNGAKTIV" | 97
B | FF | "UNGUELTIG" | 255
B | 12 | "VERSTELLTE_RAUMSOLLTEMP" | 18
A | 12 | "VERSTELLTE_RAUMSOLLTEMP" | 18
B | 11 | "RAUMISTTEMP" | 17
A | 11 | "RAUMISTTEMP" | 17
B | D0 | Not | 208
A | D0 | Not | 208
A | 63 | "KESSELSTATUS" | 99
B | 63 | "KESSELSTATUS" | 99
B | 8A | "MODGRAD_IST" | 138
A | 8A | "MODGRAD_IST" | 138
B | 10 | "GERAETEKONFIGURATION" | 16
A | 10 | "GERAETEKONFIGURATION" | 16
A | FF | "UNGUELTIG" | 255
B | 3F | Not | 63
B | 70 | "DREHZAHLREG_JA_NEIN" | 112
B | 11 | "RAUMISTTEMP" | 17
B | 1F | "WASSERDRUCK" | 31
B | 11 | "RAUMISTTEMP" | 17
B | 30 | "ACCESS_EEPROM" | 48
B | F4 | Not | 244
B | 12 | "VERSTELLTE_RAUMSOLLTEMP" | 18
A | 12 | "VERSTELLTE_RAUMSOLLTEMP" | 18
B | 11 | "RAUMISTTEMP" | 17
A | 11 | "RAUMISTTEMP" | 17
B | D0 | Not | 208
A | D0 | Not | 208
B | E3 | Not | 227
A | E3 | Not | 227
B | 82 | "SOLAR_AKT_VOLUMENSTROM" | 130
A | 82 | "SOLAR_AKT_VOLUMENSTROM" | 130
B | D0 | Not | 208
A | D0 | Not | 208
B | 11 | "RAUMISTTEMP" | 17
B | 18 | "SOLARZONENTEMP" | 24
B | D0 | Not | 208
B | E3 | Not | 227
B | 82 | "SOLAR_AKT_VOLUMENSTROM" | 130
B | 18 | "SOLARZONENTEMP" | 24
B | 12 | "VERSTELLTE_RAUMSOLLTEMP" | 18
A | 12 | "VERSTELLTE_RAUMSOLLTEMP" | 18
B | 11 | "RAUMISTTEMP" | 17
A | 11 | "RAUMISTTEMP" | 17
B | D0 | Not | 208
A | D0 | Not | 208
B | 63 | "KESSELSTATUS" | 99
A | 63 | "KESSELSTATUS" | 99
B | C2 | Not | 194
A | C2 | Not | 194
B | 50 | Not | 80
A | 50 | Not | 80
B | FE | "INITIALISIERUNG" | 254
A | FE | "INITIALISIERUNG" | 254
B | 11 | "RAUMISTTEMP" | 17
B | 18 | "SOLARZONENTEMP" | 24
B | 90 | Not | 144
B | 63 | "KESSELSTATUS" | 99
B | 42 | Not | 66
B | F8 | Not | 248
B | 12 | "VERSTELLTE_RAUMSOLLTEMP" | 18
A | 12 | "VERSTELLTE_RAUMSOLLTEMP" | 18
A | 11 | "RAUMISTTEMP" | 17
B | 11 | "RAUMISTTEMP" | 17
A | D0 | Not | 208
B | D0 | Not | 208
B | E3 | Not | 227
A | E3 | Not | 227
B | C7 | Not | 199
A | C7 | Not | 199
B | 10 | "GERAETEKONFIGURATION" | 16
A | 10 | "GERAETEKONFIGURATION" | 16
B | FE | "INITIALISIERUNG" | 254
A | FE | "INITIALISIERUNG" | 254
B | 11 | "RAUMISTTEMP" | 17
B | 18 | "SOLARZONENTEMP" | 24
B | 90 | Not | 144
B | E3 | Not | 227
B | 47 | Not | 71
B | B8 | Not | 184
B | 12 | "VERSTELLTE_RAUMSOLLTEMP" | 18
A | 12 | "VERSTELLTE_RAUMSOLLTEMP" | 18
B | 11 | "RAUMISTTEMP" | 17
A | 11 | "RAUMISTTEMP" | 17
B | D0 | Not | 208
A | D0 | Not | 208
B | 63 | "KESSELSTATUS" | 99
A | 63 | "KESSELSTATUS" | 99
B | 35 | "LEISTUNGSKORREKTUR" | 53
A | 35 | "LEISTUNGSKORREKTUR" | 53
B | 10 | "GERAETEKONFIGURATION" | 16
A | 10 | "GERAETEKONFIGURATION" | 16
B | F7 | Not | 247
A | F7 | Not | 247
B | 11 | "RAUMISTTEMP" | 17
B | 1A | "KUNDENKENNUNG" | 26
B | 90 | Not | 144
B | 63 | "KESSELSTATUS" | 99
B | 46 | Not | 70
B | D8 | Not | 216
B | 12 | "VERSTELLTE_RAUMSOLLTEMP" | 18
A | 12 | "VERSTELLTE_RAUMSOLLTEMP" | 18
B | 11 | "RAUMISTTEMP" | 17
A | 11 | "RAUMISTTEMP" | 17
B | D0 | Not | 208
A | D0 | Not | 208
B | E3 | Not | 227
A | E3 | Not | 227
B | 25 | "SPEICHERSPERRE" | 37
A | 25 | "SPEICHERSPERRE" | 37
B | 10 | "GERAETEKONFIGURATION" | 16
A | 10 | "GERAETEKONFIGURATION" | 16
B | F6 | Not | 246
A | F6 | Not | 246
B | 11 | "RAUMISTTEMP" | 17
B | 12 | "VERSTELLTE_RAUMSOLLTEMP" | 18
B | 90 | Not | 144
B | 20 | "MIN_TEMP_KESSEL" | 32
B | 8B | "ECO_AKZEPTANZ_PUFFER" | 139
B | D0 | Not | 208
B | 12 | "VERSTELLTE_RAUMSOLLTEMP" | 18
A | 12 | "VERSTELLTE_RAUMSOLLTEMP" | 18
B | 11 | "RAUMISTTEMP" | 17
A | 11 | "RAUMISTTEMP" | 17
B | D0 | Not | 208
A | D0 | Not | 208
B | 63 | "KESSELSTATUS" | 99
A | 63 | "KESSELSTATUS" | 99
B | 65 | "ZIRK_PUMPE" | 101
A | 65 | "ZIRK_PUMPE" | 101
B | 10 | "GERAETEKONFIGURATION" | 16
A | 10 | "GERAETEKONFIGURATION" | 16
B | F3 | Not | 243
A | F3 | Not | 243
B | 11 | "RAUMISTTEMP" | 17
B | 12 | "VERSTELLTE_RAUMSOLLTEMP" | 18
B | 90 | Not | 144
B | A1 | Not | 161
B | 83 | "SOLAR_DURCHSCHNITT_VOLUMENSTROM" | 131
B | B0 | Not | 176
B | 4F | Not | 79
A | 12 | "VERSTELLTE_RAUMSOLLTEMP" | 18
B | 50 | Not | 80
A | 11 | "RAUMISTTEMP" | 17
B | 10 | "GERAETEKONFIGURATION" | 16
A | D0 | Not | 208
B | 1F | "WASSERDRUCK" | 31
A | E3 | Not | 227
B | D5 | Not | 213
A | 35 | "LEISTUNGSKORREKTUR" | 53
B | 10 | "GERAETEKONFIGURATION" | 16
A | 10 | "GERAETEKONFIGURATION" | 16
B | F0 | "ONL_CODENUMMER" | 240
A | F0 | "ONL_CODENUMMER" | 240
B | 11 | "RAUMISTTEMP" | 17
B | 12 | "VERSTELLTE_RAUMSOLLTEMP" | 18
B | 90 | Not | 144
B | A1 | Not | 161
B | 41 | Not | 65
B | 50 | Not | 80
B | 4F | Not | 79
A | 12 | "VERSTELLTE_RAUMSOLLTEMP" | 18
B | 50 | Not | 80
A | 11 | "RAUMISTTEMP" | 17
B | 10 | "GERAETEKONFIGURATION" | 16
A | D0 | Not | 208
B | 1F | "WASSERDRUCK" | 31
A | E3 | Not | 227
B | 13 | "EINSTELL_SPEICHERSOLLTEMP" | 19
A | 82 | "SOLAR_AKT_VOLUMENSTROM" | 130
B | 10 | "GERAETEKONFIGURATION" | 16
A | 90 | Not | 144
B | F6 | Not | 246
A | FE | "INITIALISIERUNG" | 254
B | 11 | "RAUMISTTEMP" | 17
B | 18 | "SOLARZONENTEMP" | 24
B | D0 | Not | 208
B | E3 | Not | 227
B | C2 | Not | 194
B | 38 | Not | 56
A | 12 | "VERSTELLTE_RAUMSOLLTEMP" | 18
B | 12 | "VERSTELLTE_RAUMSOLLTEMP" | 18
A | 11 | "RAUMISTTEMP" | 17
B | 11 | "RAUMISTTEMP" | 17
A | D0 | Not | 208
B | D0 | Not | 208
B | 63 | "KESSELSTATUS" | 99
A | 63 | "KESSELSTATUS" | 99
B | 82 | "SOLAR_AKT_VOLUMENSTROM" | 130
A | 82 | "SOLAR_AKT_VOLUMENSTROM" | 130
B | 90 | Not | 144
A | 90 | Not | 144
B | FF | "UNGUELTIG" | 255
A | FF | "UNGUELTIG" | 255
B | 11 | "RAUMISTTEMP" | 17
B | 19 | "SPEICHER_OBEN_TEMP" | 25
B | 90 | Not | 144
B | 23 | "MAX_HYSTERESE" | 35
B | C2 | Not | 194
B | D0 | Not | 208
A | 12 | "VERSTELLTE_RAUMSOLLTEMP" | 18
B | 12 | "VERSTELLTE_RAUMSOLLTEMP" | 18
B | 11 | "RAUMISTTEMP" | 17
A | 11 | "RAUMISTTEMP" | 17
B | D0 | Not | 208
A | D0 | Not | 208
B | E3 | Not | 227
A | E3 | Not | 227
B | 92 | Not | 146
A | 92 | Not | 146
B | 50 | Not | 80
A | 50 | Not | 80
B | FE | "INITIALISIERUNG" | 254
A | FE | "INITIALISIERUNG" | 254
B | 11 | "RAUMISTTEMP" | 17
B | 18 | "SOLARZONENTEMP" | 24
B | D0 | Not | 208
B | 63 | "KESSELSTATUS" | 99
B | D2 | Not | 210
B | F8 | Not | 248
B | 12 | "VERSTELLTE_RAUMSOLLTEMP" | 18
A | 12 | "VERSTELLTE_RAUMSOLLTEMP" | 18
B | 11 | "RAUMISTTEMP" | 17
A | 11 | "RAUMISTTEMP" | 17
B | D0 | Not | 208
A | D0 | Not | 208
B | 63 | "KESSELSTATUS" | 99
A | 63 | "KESSELSTATUS" | 99
B | 82 | "SOLAR_AKT_VOLUMENSTROM" | 130
A | 82 | "SOLAR_AKT_VOLUMENSTROM" | 130
B | D0 | Not | 208
A | D0 | Not | 208
B | FE | "INITIALISIERUNG" | 254
A | FE | "INITIALISIERUNG" | 254
B | 11 | "RAUMISTTEMP" | 17
B | 18 | "SOLARZONENTEMP" | 24
B | D0 | Not | 208
B | 63 | "KESSELSTATUS" | 99
B | C2 | Not | 194
B | 58 | "MISCHER_ZU" | 88
B | 12 | "VERSTELLTE_RAUMSOLLTEMP" | 18
A | 12 | "VERSTELLTE_RAUMSOLLTEMP" | 18
B | 11 | "RAUMISTTEMP" | 17
A | 11 | "RAUMISTTEMP" | 17
B | D0 | Not | 208
A | D0 | Not | 208
B | E3 | Not | 227
A | E3 | Not | 227
B | 82 | "SOLAR_AKT_VOLUMENSTROM" | 130
A | 82 | "SOLAR_AKT_VOLUMENSTROM" | 130
B | 90 | Not | 144
A | 90 | Not | 144
B | FF | "UNGUELTIG" | 255
A | FF | "UNGUELTIG" | 255
B | 11 | "RAUMISTTEMP" | 17
B | 18 | "SOLARZONENTEMP" | 24
B | 90 | Not | 144
B | E3 | Not | 227
B | 82 | "SOLAR_AKT_VOLUMENSTROM" | 130
B | 78 | "PUFFERTEMP_UNTEN1" | 120
B | 12 | "VERSTELLTE_RAUMSOLLTEMP" | 18
A | 12 | "VERSTELLTE_RAUMSOLLTEMP" | 18
B | 11 | "RAUMISTTEMP" | 17
A | 11 | "RAUMISTTEMP" | 17
B | D0 | Not | 208
A | D0 | Not | 208
B | 63 | "KESSELSTATUS" | 99
A | 63 | "KESSELSTATUS" | 99
B | C3 | Not | 195
A | C3 | Not | 195
B | 10 | "GERAETEKONFIGURATION" | 16
A | 10 | "GERAETEKONFIGURATION" | 16
B | FF | "UNGUELTIG" | 255
A | FF | "UNGUELTIG" | 255
B | 11 | "RAUMISTTEMP" | 17
B | 18 | "SOLARZONENTEMP" | 24
B | 90 | Not | 144
B | 63 | "KESSELSTATUS" | 99
B | 43 | Not | 67
B | F8 | Not | 248
B | 12 | "VERSTELLTE_RAUMSOLLTEMP" | 18
A | 12 | "VERSTELLTE_RAUMSOLLTEMP" | 18
B | 12 | "VERSTELLTE_RAUMSOLLTEMP" | 18
A | 12 | "VERSTELLTE_RAUMSOLLTEMP" | 18
B | 10 | "GERAETEKONFIGURATION" | 16
A | 10 | "GERAETEKONFIGURATION" | 16
B | 1F | "WASSERDRUCK" | 31
A | 1F | "WASSERDRUCK" | 31
B | 10 | "GERAETEKONFIGURATION" | 16
A | 10 | "GERAETEKONFIGURATION" | 16
A | 50 | Not | 80
B | 50 | Not | 80
B | 12 | "VERSTELLTE_RAUMSOLLTEMP" | 18
B | 1A | "KUNDENKENNUNG" | 26
B | 30 | "ACCESS_EEPROM" | 48
B | 10 | "GERAETEKONFIGURATION" | 16
B | 41 | Not | 65
B | D0 | Not | 208
B | FF | "UNGUELTIG" | 255
B | 12 | "VERSTELLTE_RAUMSOLLTEMP" | 18
A | 12 | "VERSTELLTE_RAUMSOLLTEMP" | 18
B | 11 | "RAUMISTTEMP" | 17
A | 11 | "RAUMISTTEMP" | 17
B | D0 | Not | 208
A | D0 | Not | 208
B | C1 | Not | 193
A | C1 | Not | 193
B | FA | // "ERWEITERUNGSTELEGRAMM" | 250
A | FA | // "ERWEITERUNGSTELEGRAMM" | 250
B | 45 | Not | 69
A | 45 | Not | 69
B | FC | "CAN_FEHLERMELDUNG" | 252
A | FC | "CAN_FEHLERMELDUNG" | 252
B | 11 | "RAUMISTTEMP" | 17
B | 12 | "VERSTELLTE_RAUMSOLLTEMP" | 18
B | 90 | Not | 144
B | 21 | "ANFAHRTEMP" | 33
B | FA | // "ERWEITERUNGSTELEGRAMM" | 250
B | C5 | Not | 197
B | FE | "INITIALISIERUNG" | 254
B | 12 | "VERSTELLTE_RAUMSOLLTEMP" | 18
A | 12 | "VERSTELLTE_RAUMSOLLTEMP" | 18
B | 11 | "RAUMISTTEMP" | 17
A | 11 | "RAUMISTTEMP" | 17
B | D0 | Not | 208
A | D0 | Not | 208
B | E3 | Not | 227
A | E3 | Not | 227
B | 18 | "SOLARZONENTEMP" | 24
A | 18 | "SOLARZONENTEMP" | 24
B | D1 | Not | 209
A | D1 | Not | 209
B | 11 | "RAUMISTTEMP" | 17
B | 18 | "SOLARZONENTEMP" | 24
B | D0 | Not | 208
B | E3 | Not | 227
B | 18 | "SOLARZONENTEMP" | 24
B | 98 | Not | 152
B | 12 | "VERSTELLTE_RAUMSOLLTEMP" | 18
A | 12 | "VERSTELLTE_RAUMSOLLTEMP" | 18
B | 11 | "RAUMISTTEMP" | 17
A | 11 | "RAUMISTTEMP" | 17
B | D0 | Not | 208
A | D0 | Not | 208
B | FF | "UNGUELTIG" | 255
A | FF | "UNGUELTIG" | 255
B | 83 | "SOLAR_DURCHSCHNITT_VOLUMENSTROM" | 131
A | 83 | "SOLAR_DURCHSCHNITT_VOLUMENSTROM" | 131
B | 51 | "MULTIFUNKTION_ISTTEMP" | 81
A | 51 | "MULTIFUNKTION_ISTTEMP" | 81
B | 11 | "RAUMISTTEMP" | 17
B | 12 | "VERSTELLTE_RAUMSOLLTEMP" | 18
B | 90 | Not | 144
B | BD | Not | 189
B | 83 | "SOLAR_DURCHSCHNITT_VOLUMENSTROM" | 131
B | 11 | "RAUMISTTEMP" | 17
B | 12 | "VERSTELLTE_RAUMSOLLTEMP" | 18
A | 12 | "VERSTELLTE_RAUMSOLLTEMP" | 18
B | 11 | "RAUMISTTEMP" | 17
A | 11 | "RAUMISTTEMP" | 17
B | D0 | Not | 208
A | D0 | Not | 208
B | C1 | Not | 193
A | C1 | Not | 193
B | 4 | "VORLAUFSOLLTEMP" | 4
A | 4 | "VORLAUFSOLLTEMP" | 4
B | 1A | "KUNDENKENNUNG" | 26
A | 1A | "KUNDENKENNUNG" | 26
B | FA | // "ERWEITERUNGSTELEGRAMM" | 250
A | FA | // "ERWEITERUNGSTELEGRAMM" | 250
B | 31 | "MINDESTABTAUZEIT" | 49
B | 52 | "BRENNER" | 82
B | 90 | Not | 144
B | 21 | "ANFAHRTEMP" | 33
B | 10 | "GERAETEKONFIGURATION" | 16
B | 90 | Not | 144
B | FF | "UNGUELTIG" | 255
A | 12 | "VERSTELLTE_RAUMSOLLTEMP" | 18
B | 6 | "RAUMSOLLTEMP_II" | 6
B | 11 | "RAUMISTTEMP" | 17
A | 11 | "RAUMISTTEMP" | 17
B | D0 | Not | 208
A | D0 | Not | 208
B | 41 | Not | 65
A | 41 | Not | 65
B | 6 | "RAUMSOLLTEMP_II" | 6
A | 6 | "RAUMSOLLTEMP_II" | 6
B | 1F | "WASSERDRUCK" | 31
A | 1F | "WASSERDRUCK" | 31
B | F8 | Not | 248
A | F8 | Not | 248
B | 31 | "MINDESTABTAUZEIT" | 49
B | 12 | "VERSTELLTE_RAUMSOLLTEMP" | 18
B | 90 | Not | 144
B | 21 | "ANFAHRTEMP" | 33
B | 82 | "SOLAR_AKT_VOLUMENSTROM" | 130
B | 6 | "RAUMSOLLTEMP_II" | 6
B | FC | "CAN_FEHLERMELDUNG" | 252
A | 12 | "VERSTELLTE_RAUMSOLLTEMP" | 18
B | 12 | "VERSTELLTE_RAUMSOLLTEMP" | 18
B | 11 | "RAUMISTTEMP" | 17
A | 11 | "RAUMISTTEMP" | 17
B | D0 | Not | 208
A | D0 | Not | 208
B | 63 | "KESSELSTATUS" | 99
A | 63 | "KESSELSTATUS" | 99
B | 6 | "RAUMSOLLTEMP_II" | 6
A | 6 | "RAUMSOLLTEMP_II" | 6
B | 10 | "GERAETEKONFIGURATION" | 16
A | 10 | "GERAETEKONFIGURATION" | 16
B | F3 | Not | 243
A | F3 | Not | 243
B | 31 | "MINDESTABTAUZEIT" | 49
B | 52 | "BRENNER" | 82
B | 90 | Not | 144
B | A3 | Not | 163
B | 86 | "SOLAR_TAGESERTRAG_KWH" | 134
B | 18 | "SOLARZONENTEMP" | 24
B | F4 | Not | 244
B | 12 | "VERSTELLTE_RAUMSOLLTEMP" | 18
A | 12 | "VERSTELLTE_RAUMSOLLTEMP" | 18
B | 11 | "RAUMISTTEMP" | 17
A | 11 | "RAUMISTTEMP" | 17
A | D0 | Not | 208
B | D0 | Not | 208
B | 41 | Not | 65
A | 41 | Not | 65
B | 8A | "MODGRAD_IST" | 138
A | 8A | "MODGRAD_IST" | 138
B | 90 | Not | 144
A | 90 | Not | 144
A | FF | "UNGUELTIG" | 255
B | 2F | "STAENDIGE_MINIMALBEGRENZUNG" | 47
B | 90 | Not | 144
B | 11 | "RAUMISTTEMP" | 17
B | 17 | "SPEICHER_UNTEN_TEMP" | 23
B | 1E | Not | 30
B | 10 | "GERAETEKONFIGURATION" | 16
B | F7 | Not | 247
B | 12 | "VERSTELLTE_RAUMSOLLTEMP" | 18
A | 12 | "VERSTELLTE_RAUMSOLLTEMP" | 18
B | 11 | "RAUMISTTEMP" | 17
A | 11 | "RAUMISTTEMP" | 17
B | D0 | Not | 208
A | D0 | Not | 208
B | 41 | Not | 65
A | 41 | Not | 65
B | 8C | "GESAMT_MODGRAD" | 140
A | 8C | "GESAMT_MODGRAD" | 140
A | 5C | Not | 92
B | 5C | Not | 92
B | F6 | Not | 246
A | F6 | Not | 246
B | 84 | "SOLAR_AKT_LEISTUNG_W" | 132
B | 12 | "VERSTELLTE_RAUMSOLLTEMP" | 18
B | 90 | Not | 144
B | 21 | "ANFAHRTEMP" | 33
B | 80 | "ECO_AKZEPTANZ_WW" | 128
B | 87 | "SOLAR_GESAMTERTRAG_WH" | 135
B | F1 | Not | 241
B | 12 | "VERSTELLTE_RAUMSOLLTEMP" | 18
A | 12 | "VERSTELLTE_RAUMSOLLTEMP" | 18
B | 11 | "RAUMISTTEMP" | 17
A | 11 | "RAUMISTTEMP" | 17
B | D0 | Not | 208
A | D0 | Not | 208
B | C1 | Not | 193
A | C1 | Not | 193
B | 82 | "SOLAR_AKT_VOLUMENSTROM" | 130
A | 82 | "SOLAR_AKT_VOLUMENSTROM" | 130
B | 6 | "RAUMSOLLTEMP_II" | 6
A | 6 | "RAUMSOLLTEMP_II" | 6
B | FC | "CAN_FEHLERMELDUNG" | 252
A | FC | "CAN_FEHLERMELDUNG" | 252
B | 11 | "RAUMISTTEMP" | 17
B | 12 | "VERSTELLTE_RAUMSOLLTEMP" | 18
B | 90 | Not | 144
B | A0 | Not | 160
B | 82 | "SOLAR_AKT_VOLUMENSTROM" | 130
B | 86 | "SOLAR_TAGESERTRAG_KWH" | 134
B | FD | "BUSKONFIGURATION" | 253
B | 12 | "VERSTELLTE_RAUMSOLLTEMP" | 18
A | 12 | "VERSTELLTE_RAUMSOLLTEMP" | 18
B | 11 | "RAUMISTTEMP" | 17
A | 11 | "RAUMISTTEMP" | 17
B | D0 | Not | 208
A | D0 | Not | 208
B | 41 | Not | 65
A | 41 | Not | 65
B | 4 | "VORLAUFSOLLTEMP" | 4
A | 4 | "VORLAUFSOLLTEMP" | 4
B | 14 | "VERDAMPFERTEMP" | 20
A | 14 | "VERDAMPFERTEMP" | 20
B | F7 | Not | 247
A | F7 | Not | 247
B | 11 | "RAUMISTTEMP" | 17
B | 12 | "VERSTELLTE_RAUMSOLLTEMP" | 18
B | 90 | Not | 144
B | A6 | Not | 166
B | 10 | "GERAETEKONFIGURATION" | 16
B | 41 | Not | 65
B | 12 | "VERSTELLTE_RAUMSOLLTEMP" | 18
A | 12 | "VERSTELLTE_RAUMSOLLTEMP" | 18
B | 11 | "RAUMISTTEMP" | 17
A | 11 | "RAUMISTTEMP" | 17
B | D0 | Not | 208
A | D0 | Not | 208
B | 41 | Not | 65
A | 41 | Not | 65
A | F6 | Not | 246
B | F6 | Not | 246
A | 54 | Not | 84
B | 54 | Not | 84
B | F9 | Not | 249
A | F9 | Not | 249
B | 11 | "RAUMISTTEMP" | 17
B | 18 | "SOLARZONENTEMP" | 24
B | D0 | Not | 208
B | 41 | Not | 65
B | F6 | Not | 246
B | 61 | "ABTAUUNGAKTIV" | 97
B | FE | "INITIALISIERUNG" | 254
B | 12 | "VERSTELLTE_RAUMSOLLTEMP" | 18
A | 12 | "VERSTELLTE_RAUMSOLLTEMP" | 18
B | 11 | "RAUMISTTEMP" | 17
A | 11 | "RAUMISTTEMP" | 17
B | D0 | Not | 208
A | D0 | Not | 208
B | 63 | "KESSELSTATUS" | 99
A | 63 | "KESSELSTATUS" | 99
A | 8A | "MODGRAD_IST" | 138
B | 8A | "MODGRAD_IST" | 138
B | 10 | "GERAETEKONFIGURATION" | 16
A | 10 | "GERAETEKONFIGURATION" | 16
B | FF | "UNGUELTIG" | 255
A | FF | "UNGUELTIG" | 255
B | 10 | "GERAETEKONFIGURATION" | 16
B | 52 | "BRENNER" | 82
B | 90 | Not | 144
B | A3 | Not | 163
B | C2 | Not | 194
B | 10 | "GERAETEKONFIGURATION" | 16
B | 12 | "VERSTELLTE_RAUMSOLLTEMP" | 18
A | 12 | "VERSTELLTE_RAUMSOLLTEMP" | 18
B | 11 | "RAUMISTTEMP" | 17
A | 11 | "RAUMISTTEMP" | 17
B | D0 | Not | 208
A | D0 | Not | 208
B | E3 | Not | 227
A | E3 | Not | 227
B | 82 | "SOLAR_AKT_VOLUMENSTROM" | 130
A | 82 | "SOLAR_AKT_VOLUMENSTROM" | 130
B | D0 | Not | 208
A | D0 | Not | 208
B | 10 | "GERAETEKONFIGURATION" | 16
B | 12 | "VERSTELLTE_RAUMSOLLTEMP" | 18
B | 90 | Not | 144
B | A3 | Not | 163
B | 82 | "SOLAR_AKT_VOLUMENSTROM" | 130
B | 10 | "GERAETEKONFIGURATION" | 16
B | 12 | "VERSTELLTE_RAUMSOLLTEMP" | 18
A | 12 | "VERSTELLTE_RAUMSOLLTEMP" | 18
B | 11 | "RAUMISTTEMP" | 17
A | 11 | "RAUMISTTEMP" | 17
B | D0 | Not | 208
A | D0 | Not | 208
B | 63 | "KESSELSTATUS" | 99
A | 63 | "KESSELSTATUS" | 99
B | C2 | Not | 194
A | C2 | Not | 194
B | 50 | Not | 80
A | 50 | Not | 80
B | FE | "INITIALISIERUNG" | 254
A | FE | "INITIALISIERUNG" | 254
B | 10 | "GERAETEKONFIGURATION" | 16
B | 52 | "BRENNER" | 82
B | 90 | Not | 144
B | A3 | Not | 163
B | 42 | Not | 66
B | 50 | Not | 80
B | 12 | "VERSTELLTE_RAUMSOLLTEMP" | 18
A | 12 | "VERSTELLTE_RAUMSOLLTEMP" | 18
B | 11 | "RAUMISTTEMP" | 17
A | 11 | "RAUMISTTEMP" | 17
B | D0 | Not | 208
A | D0 | Not | 208
B | E3 | Not | 227
A | E3 | Not | 227
B | C7 | Not | 199
A | C7 | Not | 199
B | 10 | "GERAETEKONFIGURATION" | 16
A | 10 | "GERAETEKONFIGURATION" | 16
B | FE | "INITIALISIERUNG" | 254
A | FE | "INITIALISIERUNG" | 254
B | 4 | "VORLAUFSOLLTEMP" | 4
B | 18 | "SOLARZONENTEMP" | 24
B | D0 | Not | 208
B | E3 | Not | 227
B | 47 | Not | 71
B | B8 | Not | 184
B | 12 | "VERSTELLTE_RAUMSOLLTEMP" | 18
A | 12 | "VERSTELLTE_RAUMSOLLTEMP" | 18
B | 11 | "RAUMISTTEMP" | 17
A | 11 | "RAUMISTTEMP" | 17
B | D0 | Not | 208
A | D0 | Not | 208
B | 63 | "KESSELSTATUS" | 99
A | 63 | "KESSELSTATUS" | 99
B | 35 | "LEISTUNGSKORREKTUR" | 53
A | 35 | "LEISTUNGSKORREKTUR" | 53
B | 10 | "GERAETEKONFIGURATION" | 16
A | 10 | "GERAETEKONFIGURATION" | 16
B | F7 | Not | 247
A | F7 | Not | 247
B | 10 | "GERAETEKONFIGURATION" | 16
B | 52 | "BRENNER" | 82
B | 90 | Not | 144
B | 23 | "MAX_HYSTERESE" | 35
B | 46 | Not | 70
B | 90 | Not | 144
B | 12 | "VERSTELLTE_RAUMSOLLTEMP" | 18
A | 12 | "VERSTELLTE_RAUMSOLLTEMP" | 18
B | 11 | "RAUMISTTEMP" | 17
A | 11 | "RAUMISTTEMP" | 17
B | D0 | Not | 208
A | D0 | Not | 208
B | E3 | Not | 227
A | E3 | Not | 227
B | 25 | "SPEICHERSPERRE" | 37
A | 25 | "SPEICHERSPERRE" | 37
B | 10 | "GERAETEKONFIGURATION" | 16
A | 10 | "GERAETEKONFIGURATION" | 16
B | F6 | Not | 246
A | F6 | Not | 246
B | 11 | "RAUMISTTEMP" | 17
B | 18 | "SOLARZONENTEMP" | 24
B | 90 | Not | 144
B | 23 | "MAX_HYSTERESE" | 35
B | 4B | Not | 75
B | D8 | Not | 216
B | 12 | "VERSTELLTE_RAUMSOLLTEMP" | 18
A | 12 | "VERSTELLTE_RAUMSOLLTEMP" | 18
B | 11 | "RAUMISTTEMP" | 17
A | 11 | "RAUMISTTEMP" | 17
B | D0 | Not | 208
A | D0 | Not | 208
B | 63 | "KESSELSTATUS" | 99
A | 63 | "KESSELSTATUS" | 99
B | 65 | "ZIRK_PUMPE" | 101
A | 65 | "ZIRK_PUMPE" | 101
B | 10 | "GERAETEKONFIGURATION" | 16
A | 10 | "GERAETEKONFIGURATION" | 16
B | F3 | Not | 243
A | F3 | Not | 243
B | 11 | "RAUMISTTEMP" | 17
B | 18 | "SOLARZONENTEMP" | 24
B | D0 | Not | 208
B | E3 | Not | 227
B | 43 | Not | 67
B | B8 | Not | 184
B | 7F | "EINSTRAHLUNGS_SENSOR" | 127
A | 12 | "VERSTELLTE_RAUMSOLLTEMP" | 18
B | 6 | "RAUMSOLLTEMP_II" | 6
B | 11 | "RAUMISTTEMP" | 17
A | 11 | "RAUMISTTEMP" | 17
A | D0 | Not | 208
B | D0 | Not | 208
B | E3 | Not | 227
A | E3 | Not | 227
B | 5 | "RAUMSOLLTEMP_I" | 5
A | 5 | "RAUMSOLLTEMP_I" | 5
B | 10 | "GERAETEKONFIGURATION" | 16
A | 10 | "GERAETEKONFIGURATION" | 16
B | F0 | "ONL_CODENUMMER" | 240
A | F0 | "ONL_CODENUMMER" | 240
B | 11 | "RAUMISTTEMP" | 17
B | 12 | "VERSTELLTE_RAUMSOLLTEMP" | 18
B | 90 | Not | 144
B | A0 | Not | 160
B | DE | Not | 222
B | 30 | "ACCESS_EEPROM" | 48
B | 7F | "EINSTRAHLUNGS_SENSOR" | 127
A | 12 | "VERSTELLTE_RAUMSOLLTEMP" | 18
B | 6 | "RAUMSOLLTEMP_II" | 6
B | 11 | "RAUMISTTEMP" | 17
A | 11 | "RAUMISTTEMP" | 17
B | D0 | Not | 208
A | D0 | Not | 208
B | E3 | Not | 227
A | E3 | Not | 227
B | 82 | "SOLAR_AKT_VOLUMENSTROM" | 130
A | 82 | "SOLAR_AKT_VOLUMENSTROM" | 130
B | 90 | Not | 144
A | 90 | Not | 144
B | 7E | "PUFFERTEMP_UNTEN3" | 126
A | FE | "INITIALISIERUNG" | 254
B | 70 | "DREHZAHLREG_JA_NEIN" | 112
B | 11 | "RAUMISTTEMP" | 17
B | 1F | "WASSERDRUCK" | 31
B | 33 | "ACCESS_IRAM" | 51
B | 30 | "ACCESS_EEPROM" | 48
B | F6 | Not | 246
B | 12 | "VERSTELLTE_RAUMSOLLTEMP" | 18
A | 12 | "VERSTELLTE_RAUMSOLLTEMP" | 18
B | 11 | "RAUMISTTEMP" | 17
A | 11 | "RAUMISTTEMP" | 17
B | D0 | Not | 208
A | D0 | Not | 208
B | 63 | "KESSELSTATUS" | 99
A | 63 | "KESSELSTATUS" | 99
B | 82 | "SOLAR_AKT_VOLUMENSTROM" | 130
A | 82 | "SOLAR_AKT_VOLUMENSTROM" | 130
B | 90 | Not | 144
A | 90 | Not | 144
A | FF | "UNGUELTIG" | 255
B | 7F | "EINSTRAHLUNGS_SENSOR" | 127
B | 50 | Not | 80
B | 19 | "SPEICHER_OBEN_TEMP" | 25
B | 36 | "KOLLEKTORTEMP_2" | 54
B | 12 | "VERSTELLTE_RAUMSOLLTEMP" | 18
B | 10 | "GERAETEKONFIGURATION" | 16
B | FB | "SYSTEM_RESET" | 251
B | 12 | "VERSTELLTE_RAUMSOLLTEMP" | 18
A | 12 | "VERSTELLTE_RAUMSOLLTEMP" | 18
B | 11 | "RAUMISTTEMP" | 17
A | 11 | "RAUMISTTEMP" | 17
B | D0 | Not | 208
A | D0 | Not | 208
B | E3 | Not | 227
A | E3 | Not | 227
B | 92 | Not | 146
A | 92 | Not | 146
A | 50 | Not | 80
B | 50 | Not | 80
B | BE | Not | 190
A | FF | "UNGUELTIG" | 255
B | 10 | "GERAETEKONFIGURATION" | 16
B | 11 | "RAUMISTTEMP" | 17
B | 37 | Not | 55
B | 73 | "BITSCHALTER" | 115
B | 10 | "GERAETEKONFIGURATION" | 16
B | F5 | Not | 245
B | 12 | "VERSTELLTE_RAUMSOLLTEMP" | 18
A | 12 | "VERSTELLTE_RAUMSOLLTEMP" | 18
B | 11 | "RAUMISTTEMP" | 17
A | 11 | "RAUMISTTEMP" | 17
B | D0 | Not | 208
A | D0 | Not | 208
B | 63 | "KESSELSTATUS" | 99
A | 63 | "KESSELSTATUS" | 99
B | 82 | "SOLAR_AKT_VOLUMENSTROM" | 130
A | 82 | "SOLAR_AKT_VOLUMENSTROM" | 130
B | D0 | Not | 208
A | D0 | Not | 208
B | FE | "INITIALISIERUNG" | 254
A | FE | "INITIALISIERUNG" | 254
B | 10 | "GERAETEKONFIGURATION" | 16
B | 12 | "VERSTELLTE_RAUMSOLLTEMP" | 18
B | 90 | Not | 144
B | A3 | Not | 163
B | C2 | Not | 194
B | 10 | "GERAETEKONFIGURATION" | 16
B | 12 | "VERSTELLTE_RAUMSOLLTEMP" | 18
A | 12 | "VERSTELLTE_RAUMSOLLTEMP" | 18
B | 11 | "RAUMISTTEMP" | 17
A | 11 | "RAUMISTTEMP" | 17
B | D0 | Not | 208
A | D0 | Not | 208
B | E3 | Not | 227
A | E3 | Not | 227
B | 82 | "SOLAR_AKT_VOLUMENSTROM" | 130
A | 82 | "SOLAR_AKT_VOLUMENSTROM" | 130
B | 90 | Not | 144
A | 90 | Not | 144
B | FF | "UNGUELTIG" | 255
A | FF | "UNGUELTIG" | 255
B | 10 | "GERAETEKONFIGURATION" | 16
B | 52 | "BRENNER" | 82
B | 90 | Not | 144
B | A3 | Not | 163
B | C2 | Not | 194
B | 10 | "GERAETEKONFIGURATION" | 16
B | 12 | "VERSTELLTE_RAUMSOLLTEMP" | 18
A | 12 | "VERSTELLTE_RAUMSOLLTEMP" | 18
B | 11 | "RAUMISTTEMP" | 17
A | 11 | "RAUMISTTEMP" | 17
B | D0 | Not | 208
A | D0 | Not | 208
B | 63 | "KESSELSTATUS" | 99
A | 63 | "KESSELSTATUS" | 99
B | C3 | Not | 195
A | C3 | Not | 195
B | 10 | "GERAETEKONFIGURATION" | 16
A | 10 | "GERAETEKONFIGURATION" | 16
B | FF | "UNGUELTIG" | 255
A | FF | "UNGUELTIG" | 255
B | 11 | "RAUMISTTEMP" | 17
B | 52 | "BRENNER" | 82
B | 90 | Not | 144
B | 23 | "MAX_HYSTERESE" | 35
B | 43 | Not | 67
B | 10 | "GERAETEKONFIGURATION" | 16
B | 12 | "VERSTELLTE_RAUMSOLLTEMP" | 18
A | 12 | "VERSTELLTE_RAUMSOLLTEMP" | 18
A | 12 | "VERSTELLTE_RAUMSOLLTEMP" | 18
B | 12 | "VERSTELLTE_RAUMSOLLTEMP" | 18
B | 10 | "GERAETEKONFIGURATION" | 16
A | 10 | "GERAETEKONFIGURATION" | 16
B | 1F | "WASSERDRUCK" | 31
A | 1F | "WASSERDRUCK" | 31
B | 10 | "GERAETEKONFIGURATION" | 16
A | 10 | "GERAETEKONFIGURATION" | 16
B | 50 | Not | 80
A | 50 | Not | 80
B | 12 | "VERSTELLTE_RAUMSOLLTEMP" | 18
B | 18 | "SOLARZONENTEMP" | 24
B | 10 | "GERAETEKONFIGURATION" | 16
B | 50 | Not | 80
B | 41 | Not | 65
B | D0 | Not | 208
B | FF | "UNGUELTIG" | 255
B | 12 | "VERSTELLTE_RAUMSOLLTEMP" | 18
A | 12 | "VERSTELLTE_RAUMSOLLTEMP" | 18
B | 11 | "RAUMISTTEMP" | 17
A | 11 | "RAUMISTTEMP" | 17
B | D0 | Not | 208
A | D0 | Not | 208
B | C1 | Not | 193
A | C1 | Not | 193
B | FA | // "ERWEITERUNGSTELEGRAMM" | 250
A | FA | // "ERWEITERUNGSTELEGRAMM" | 250
B | 45 | Not | 69
A | 45 | Not | 69
B | FC | "CAN_FEHLERMELDUNG" | 252
A | FC | "CAN_FEHLERMELDUNG" | 252
B | 31 | "MINDESTABTAUZEIT" | 49
B | 52 | "BRENNER" | 82
B | 90 | Not | 144
B | 21 | "ANFAHRTEMP" | 33
B | FA | // "ERWEITERUNGSTELEGRAMM" | 250
B | E1 | Not | 225
B | FF | "UNGUELTIG" | 255
B | 12 | "VERSTELLTE_RAUMSOLLTEMP" | 18
A | 12 | "VERSTELLTE_RAUMSOLLTEMP" | 18
B | 11 | "RAUMISTTEMP" | 17
A | 11 | "RAUMISTTEMP" | 17
B | D0 | Not | 208
A | D0 | Not | 208
B | E3 | Not | 227
A | E3 | Not | 227
B | 18 | "SOLARZONENTEMP" | 24
A | 18 | "SOLARZONENTEMP" | 24
B | D1 | Not | 209
A | D1 | Not | 209
B | 11 | "RAUMISTTEMP" | 17
B | 1A | "KUNDENKENNUNG" | 26
B | 90 | Not | 144
B | E3 | Not | 227
B | 18 | "SOLARZONENTEMP" | 24
B | 99 | Not | 153
B | 12 | "VERSTELLTE_RAUMSOLLTEMP" | 18
A | 12 | "VERSTELLTE_RAUMSOLLTEMP" | 18
B | 11 | "RAUMISTTEMP" | 17
A | 11 | "RAUMISTTEMP" | 17
B | D0 | Not | 208
A | D0 | Not | 208
B | FF | "UNGUELTIG" | 255
A | FF | "UNGUELTIG" | 255
A | 83 | "SOLAR_DURCHSCHNITT_VOLUMENSTROM" | 131
B | 83 | "SOLAR_DURCHSCHNITT_VOLUMENSTROM" | 131
A | 51 | "MULTIFUNKTION_ISTTEMP" | 81
B | 51 | "MULTIFUNKTION_ISTTEMP" | 81
B | 11 | "RAUMISTTEMP" | 17
B | 52 | "BRENNER" | 82
B | 90 | Not | 144
B | BF | Not | 191
B | 43 | Not | 67
B | 11 | "RAUMISTTEMP" | 17
B | 12 | "VERSTELLTE_RAUMSOLLTEMP" | 18
A | 12 | "VERSTELLTE_RAUMSOLLTEMP" | 18
B | 11 | "RAUMISTTEMP" | 17
A | 11 | "RAUMISTTEMP" | 17
A | D0 | Not | 208
B | D0 | Not | 208
B | C1 | Not | 193
A | C1 | Not | 193
B | 4 | "VORLAUFSOLLTEMP" | 4
A | 4 | "VORLAUFSOLLTEMP" | 4
B | 1A | "KUNDENKENNUNG" | 26
A | 1A | "KUNDENKENNUNG" | 26
B | FA | // "ERWEITERUNGSTELEGRAMM" | 250
A | FA | // "ERWEITERUNGSTELEGRAMM" | 250
B | 11 | "RAUMISTTEMP" | 17
B | 12 | "VERSTELLTE_RAUMSOLLTEMP" | 18
B | 90 | Not | 144
B | 21 | "ANFAHRTEMP" | 33
B | 10 | "GERAETEKONFIGURATION" | 16
B | D0 | Not | 208
B | 3F | Not | 63
A | 12 | "VERSTELLTE_RAUMSOLLTEMP" | 18
B | 50 | Not | 80
A | 11 | "RAUMISTTEMP" | 17
B | 10 | "GERAETEKONFIGURATION" | 16
A | D0 | Not | 208
B | 1F | "WASSERDRUCK" | 31
A | 41 | Not | 65
B | 12 | "VERSTELLTE_RAUMSOLLTEMP" | 18
A | 6 | "RAUMSOLLTEMP_II" | 6
B | 1F | "WASSERDRUCK" | 31
A | 1F | "WASSERDRUCK" | 31
B | F8 | Not | 248
A | F8 | Not | 248
B | 11 | "RAUMISTTEMP" | 17
B | 12 | "VERSTELLTE_RAUMSOLLTEMP" | 18
B | 90 | Not | 144
B | 20 | "MIN_TEMP_KESSEL" | 32
B | 82 | "SOLAR_AKT_VOLUMENSTROM" | 130
B | 18 | "SOLARZONENTEMP" | 24
B | F9 | Not | 249
A | 12 | "VERSTELLTE_RAUMSOLLTEMP" | 18
B | 9 | "UHRZEIT" | 9
B | 11 | "RAUMISTTEMP" | 17
A | 11 | "RAUMISTTEMP" | 17
B | D0 | Not | 208
A | D0 | Not | 208
B | 63 | "KESSELSTATUS" | 99
A | 63 | "KESSELSTATUS" | 99
B | 6 | "RAUMSOLLTEMP_II" | 6
A | 6 | "RAUMSOLLTEMP_II" | 6
B | 10 | "GERAETEKONFIGURATION" | 16
A | 10 | "GERAETEKONFIGURATION" | 16
A | F3 | Not | 243
B | F3 | Not | 243
B | 31 | "MINDESTABTAUZEIT" | 49
B | 52 | "BRENNER" | 82
B | 90 | Not | 144
B | A3 | Not | 163
B | 86 | "SOLAR_TAGESERTRAG_KWH" | 134
B | 18 | "SOLARZONENTEMP" | 24
B | F4 | Not | 244
A | 12 | "VERSTELLTE_RAUMSOLLTEMP" | 18
B | 9 | "UHRZEIT" | 9
B | 11 | "RAUMISTTEMP" | 17
A | 11 | "RAUMISTTEMP" | 17
B | D0 | Not | 208
A | D0 | Not | 208
B | 41 | Not | 65
A | 41 | Not | 65
B | 8A | "MODGRAD_IST" | 138
A | 8A | "MODGRAD_IST" | 138
B | 90 | Not | 144
A | 90 | Not | 144
B | 7F | "EINSTRAHLUNGS_SENSOR" | 127
A | FF | "UNGUELTIG" | 255
B | 84 | "SOLAR_AKT_LEISTUNG_W" | 132
B | 12 | "VERSTELLTE_RAUMSOLLTEMP" | 18
B | 90 | Not | 144
B | 20 | "MIN_TEMP_KESSEL" | 32
B | 8A | "MODGRAD_IST" | 138
B | 18 | "SOLARZONENTEMP" | 24
B | 9F | Not | 159
A | 12 | "VERSTELLTE_RAUMSOLLTEMP" | 18
B | 50 | Not | 80
A | 11 | "RAUMISTTEMP" | 17
B | 10 | "GERAETEKONFIGURATION" | 16
A | D0 | Not | 208
B | 1F | "WASSERDRUCK" | 31
A | 41 | Not | 65
B | 16 | "RUECKLAUFISTTEMP" | 22
A | 8C | "GESAMT_MODGRAD" | 140
B | 5C | Not | 92
A | 5C | Not | 92
B | F6 | Not | 246
A | F6 | Not | 246
B | 31 | "MINDESTABTAUZEIT" | 49
B | 52 | "BRENNER" | 82
B | 90 | Not | 144
B | 21 | "ANFAHRTEMP" | 33
B | 8C | "GESAMT_MODGRAD" | 140
B | 87 | "SOLAR_GESAMTERTRAG_WH" | 135
B | F0 | "ONL_CODENUMMER" | 240
B | 12 | "VERSTELLTE_RAUMSOLLTEMP" | 18
A | 12 | "VERSTELLTE_RAUMSOLLTEMP" | 18
B | 11 | "RAUMISTTEMP" | 17
A | 11 | "RAUMISTTEMP" | 17
B | D0 | Not | 208
A | D0 | Not | 208
B | C1 | Not | 193
A | C1 | Not | 193
B | 82 | "SOLAR_AKT_VOLUMENSTROM" | 130
A | 82 | "SOLAR_AKT_VOLUMENSTROM" | 130
B | 6 | "RAUMSOLLTEMP_II" | 6
A | 6 | "RAUMSOLLTEMP_II" | 6
B | FC | "CAN_FEHLERMELDUNG" | 252
A | FC | "CAN_FEHLERMELDUNG" | 252
B | 11 | "RAUMISTTEMP" | 17
B | 12 | "VERSTELLTE_RAUMSOLLTEMP" | 18
B | 90 | Not | 144
B | A1 | Not | 161
B | C6 | Not | 198
B | 8F | Not | 143
B | F7 | Not | 247
B | 12 | "VERSTELLTE_RAUMSOLLTEMP" | 18
A | 12 | "VERSTELLTE_RAUMSOLLTEMP" | 18
B | 11 | "RAUMISTTEMP" | 17
A | 11 | "RAUMISTTEMP" | 17
B | D0 | Not | 208
A | D0 | Not | 208
B | 41 | Not | 65
A | 41 | Not | 65
B | 4 | "VORLAUFSOLLTEMP" | 4
A | 4 | "VORLAUFSOLLTEMP" | 4
B | 14 | "VERDAMPFERTEMP" | 20
A | 14 | "VERDAMPFERTEMP" | 20
B | F7 | Not | 247
A | F7 | Not | 247
B | 11 | "RAUMISTTEMP" | 17
B | 12 | "VERSTELLTE_RAUMSOLLTEMP" | 18
B | 90 | Not | 144
B | 41 | Not | 65
B | 4 | "VORLAUFSOLLTEMP" | 4
B | 3D | Not | 61
B | F8 | Not | 248
A | 12 | "VERSTELLTE_RAUMSOLLTEMP" | 18
B | 12 | "VERSTELLTE_RAUMSOLLTEMP" | 18
B | 11 | "RAUMISTTEMP" | 17
A | 11 | "RAUMISTTEMP" | 17
B | D0 | Not | 208
A | D0 | Not | 208
B | 41 | Not | 65
A | 41 | Not | 65
B | F6 | Not | 246
A | F6 | Not | 246
B | 54 | Not | 84
A | 54 | Not | 84
B | F9 | Not | 249
A | F9 | Not | 249
B | 11 | "RAUMISTTEMP" | 17

## Elster
static const ElsterIndex ElsterTable[] =
// Name
Index | // Struktur-Definition in KElsterTable.h | Index | Type
1 | "FEHLERMELDUNG" | 1 | 0
2 | "KESSELSOLLTEMP" | 2 | et_dec_val
3 | "SPEICHERSOLLTEMP" | 3 | et_dec_val
4 | "VORLAUFSOLLTEMP" | 4 | et_dec_val
5 | "RAUMSOLLTEMP_I" | 5 | et_dec_val
6 | "RAUMSOLLTEMP_II" | 6 | et_dec_val
7 | "RAUMSOLLTEMP_III" | 7 | et_dec_val
8 | "RAUMSOLLTEMP_NACHT" | 8 | et_dec_val
9 | "UHRZEIT" | 9 | et_zeit
0a | "DATUM" | 0a | et_datum
0b | "GERAETE_ID" | 0b | et_dev_id
0c | "AUSSENTEMP" | 0c | et_dec_val
0d | "SAMMLERISTTEMP" | 0d | et_dec_val | // ev. KESSELISTTEMP
0e | "SPEICHERISTTEMP" | 0e | et_dec_val
0f | "VORLAUFISTTEMP" | 0f | et_dec_val
10 | "GERAETEKONFIGURATION" | 10 | 0
11 | "RAUMISTTEMP" | 11 | et_dec_val
12 | "VERSTELLTE_RAUMSOLLTEMP" | 12 | et_dec_val
13 | "EINSTELL_SPEICHERSOLLTEMP" | 13 | et_dec_val
14 | "VERDAMPFERTEMP" | 14 | et_byte
15 | "SAMMLERSOLLTEMP" | 15 | et_dec_val
16 | "RUECKLAUFISTTEMP" | 16 | et_dec_val
17 | "SPEICHER_UNTEN_TEMP" | 17 | et_dec_val
18 | "SOLARZONENTEMP" | 18 | et_dec_val
19 | "SPEICHER_OBEN_TEMP" | 19 | et_dec_val
1a | "KUNDENKENNUNG" | 1a | 0
1b | "KOLLEKTORTEMP" | 1b | et_dec_val
1c | "FESTSTOFFKESSELTEMP" | 1c | et_dec_val
1f | "WASSERDRUCK" | 1f | 0
20 | "MIN_TEMP_KESSEL" | 20 | et_dec_val
21 | "ANFAHRTEMP" | 21 | et_dec_val
22 | "HYSTERESEZEIT" | 22 | et_dec_val | // MAX_HYSTERESE
23 | "MAX_HYSTERESE" | 23 | et_little_endian
24 | "PPL" | 24 | 0
25 | "SPEICHERSPERRE" | 25 | 0
26 | "SPERRZEIT" | 26 | 0
27 | "HYSTERESE2" | 27 | 0
28 | "MAX_TEMP_KESSEL" | 28 | et_dec_val
29 | "MAX_TEMP_HZK" | 29 | et_dec_val
2a | "KP" | 2a | 0
2b | "TN" | 2b | et_little_endian
2c | "MISCHERLAUFZEIT" | 2c | 0
2d | "MODGRAD" | 2d | 0
2e | "KESSELUEBERHOEHUNG_WW" | 2e | 0
2f | "STAENDIGE_MINIMALBEGRENZUNG" | 2f | 0
30 | "ACCESS_EEPROM" | 30 | et_little_endian
31 | "MINDESTABTAUZEIT" | 31 | 0
32 | "ACCESS_XRAM" | 32 | 0
33 | "ACCESS_IRAM" | 33 | 0
34 | "MIN_WASSERDRUCK" | 34 | 0
35 | "LEISTUNGSKORREKTUR" | 35 | 0
36 | "KOLLEKTORTEMP_2" | 36 | et_dec_val
51 | "MULTIFUNKTION_ISTTEMP" | 51 | et_dec_val
52 | "BRENNER" | 52 | et_little_endian
53 | "HZK_PUMPE" | 53 | 0
55 | "SPL_PUMPE" | 55 | 0
56 | "DCF" | 56 | et_little_endian
57 | "MISCHER_AUF" | 57 | et_little_endian
58 | "MISCHER_ZU" | 58 | et_little_endian
59 | "HEIZKREIS_STATUS" | 59 | et_little_endian
5a | "SPEICHER_STATUS" | 5a | et_little_endian
5b | "SCHALTERSTELLUNG" | 5b | 0
5d | "ANFAHRENT" | 5d | 0
5e | "TEILVORRANG_WW" | 5e | 0
5f | "SPEICHERBEDARF" | 5f | 0
60 | "SCHALTFKT_IWS" | 60 | 0
61 | "ABTAUUNGAKTIV" | 61 | 0
// nach chriss1980 / knx forum
// Verdichter 1: 0x0001
// DHC 1: 0x0002
// DHC 2: 0x0004
// Pufferladepumpe: 0x0008
// Warmwasserladepumpe: 0x0010
// HK 1 Pumpe: 0x0020
// HK 2 Pumpe: 0x0040
// Mischer auf: 0x0080
// EVU-Sperre: 0x0100
// Quellenpumpe: 0x0200
// Kuehlkreispumpe: 0x0800
62 | "WAERMEPUMPEN_STATUS" | 62 | et_little_endian
63 | "KESSELSTATUS" | 63 | et_little_endian
64 | "SAMMLER_PUMPE" | 64 | 0
65 | "ZIRK_PUMPE" | 65 | 0
66 | "MISCHERSTATUS" | 66 | et_little_endian
67 | "SONDERKREIS_STATUS" | 67 | et_little_endian
68 | "BETRIEBSART" | 68 | 0
0} | // "KONFIGURATION" | 0}
69 | "IO_TEST" | 69 | 0
6a | "RESET_KONFIGURATION" | 6a | 0
6b | "PARTY_EIN_AUS" | 6b | 0
6c | "ECO_EIN_AUS" | 6c | 0
6d | "WAHLUMSCHALTUNG" | 6d | 0
6e | "HEIZKREIS_STATUS_PROGSTELL" | 6e | 0
6f | "FERIENBETRIEB" | 6f | 0
70 | "DREHZAHLREG_JA_NEIN" | 70 | 0
71 | "ANFORDERUNG_LEISTUNGSZWANG" | 71 | 0
72 | "ANTILEG_AKTIV" | 72 | 0
73 | "BITSCHALTER" | 73 | 0
74 | "EVU_SPERRE_AKTIV" | 74 | 0
75 | "FEUCHTE" | 75 | et_dec_val
76 | "PUFFERTEMP_OBEN1" | 76 | et_dec_val
77 | "PUFFERTEMP_MITTE1" | 77 | et_dec_val
78 | "PUFFERTEMP_UNTEN1" | 78 | et_dec_val
79 | "PUFFERTEMP_OBEN2" | 79 | et_dec_val
7a | "PUFFERTEMP_MITTE2" | 7a | et_dec_val
7b | "PUFFERTEMP_UNTEN2" | 7b | et_dec_val
7c | "PUFFERTEMP_OBEN3" | 7c | et_dec_val
7d | "PUFFERTEMP_MITTE3" | 7d | et_dec_val
7e | "PUFFERTEMP_UNTEN3" | 7e | et_dec_val
7f | "EINSTRAHLUNGS_SENSOR" | 7f | 0
80 | "ECO_AKZEPTANZ_WW" | 80 | 0
81 | "ECO_AKZEPTANZ_RAUM" | 81 | 0
82 | "SOLAR_AKT_VOLUMENSTROM" | 82 | 0
83 | "SOLAR_DURCHSCHNITT_VOLUMENSTROM" | 83 | 0
84 | "SOLAR_AKT_LEISTUNG_W" | 84 | 0
85 | "SOLAR_TAGESERTRAG_WH" | 85 | 0
86 | "SOLAR_TAGESERTRAG_KWH" | 86 | et_double_val
87 | "SOLAR_GESAMTERTRAG_WH" | 87 | 0
88 | "SOLAR_GESAMTERTRAG_KWH" | 88 | et_double_val
89 | "SOLAR_GESAMTERTRAG_MWH" | 89 | et_triple_val
8a | "MODGRAD_IST" | 8a | 0
8b | "ECO_AKZEPTANZ_PUFFER" | 8b | 0
8c | "GESAMT_MODGRAD" | 8c | 0
8d | "MIN_MOD_KASKADE" | 8d | 0
8e | "FEUCHTE_HYSTERESE" | 8e | 0
ef | "LOAD_STANDARD" | ef | 0
f0 | "ONL_CODENUMMER" | f0 | 0
fa | // "ERWEITERUNGSTELEGRAMM" | fa | 0
fb | "SYSTEM_RESET" | fb | 0 | // write only id 480
fc | "CAN_FEHLERMELDUNG" | fc | 0
fd | "BUSKONFIGURATION" | fd | 0
fe | "INITIALISIERUNG" | fe | et_little_endian
ff | "UNGUELTIG" | ff | 0
0x0101 | "ANTILEGIONELLEN" | 0x0101 | 0
0x0102 | "AUSSENFUEHLER_VERSORGUNG" | 0x0102 | 0
0x0103 | "AUFHEIZOPTIMIERUNG" | 0x0103 | 0
0x0106 | "FERIENDAUER_TAGE" | 0x0106 | 0
0x0109 | "RAUMFUEHLERKORREKTUR" | 0x0109 | 0
0x010c | "AUSSENTEMPVERZOEGERUNG" | 0x010c | et_dec_val
0x010d | "CODENUMMER" | 0x010d | 0
0x010e | "HEIZKURVE" | 0x010e | et_cent_val
0x010f | "RAUMEINFLUSS" | 0x010f | 0
0x0110 | "MAX_VORVERLEGUNG" | 0x0110 | 0
0x0111 | "HZK_KURVENABSTAND" | 0x0111 | et_dec_val
// Notbetrieb 0x0000
// Bereitschaft 0x0100
// Automatik 0x0200
// Tagbetrieb 0x0300
// Absenkbetrieb 0x0400
// Warmwasser 0x0500
0x0112 | "PROGRAMMSCHALTER" | 0x0112 | et_betriebsart
// GERMAN 0x0000
// ENGISH 0x0100
// FRANZ 0x0200 ...
0x0113 | "SPRACHE" | 0x0113 | et_little_endian
0x0114 | "AKTIVES_HEIZPROGRAMM" | 0x0114 | 0
0x0115 | "HEIZKURVENADAPTION" | 0x0115 | 0
0x0116 | "HEIZGRENZE_TAG" | 0x0116 | 0
0x0117 | "HEIZGRENZE_NACHT" | 0x0117 | 0
0x0118 | "ECO_BETRIEB" | 0x0118 | 0
0x0119 | "AUSWAHL_STANDARDTEMP" | 0x0119 | et_dec_val
// Aufheizprogramm aus 0x0000 ein 0x0100
0x011a | "ESTRICHFUNKTION" | 0x011a | et_little_endian
0x011b | "FERIENANFANG_TAG" | 0x011b | et_little_endian
0x011c | "FERIENANFANG_MONAT" | 0x011c | et_little_endian
0x011d | "FERIENANFANG_JAHR" | 0x011d | et_little_endian
0x011e | "FERIENENDE_TAG" | 0x011e | et_little_endian
0x011f | "FERIENENDE_MONAT" | 0x011f | et_little_endian
0x0120 | "FERIENENDE_JAHR" | 0x0120 | et_little_endian
0x0121 | "WOCHENTAG" | 0x0121 | et_little_endian
0x0122 | "TAG" | 0x0122 | et_little_endian
0x0123 | "MONAT" | 0x0123 | et_little_endian
0x0124 | "JAHR" | 0x0124 | et_little_endian | // +2000
0x0125 | "STUNDE" | 0x0125 | et_little_endian
0x0126 | "MINUTE" | 0x0126 | et_little_endian
0x0127 | "SEKUNDE" | 0x0127 | et_little_endian
0x0128 | "BAUWEISE" | 0x0128 | 0
0x0129 | "VORLAUF_NENN_SOLLWERT" | 0x0129 | 0
0x012a | "VORLAUF_REDUZIER_SOLLWERT" | 0x012a | 0
0x012b | "MIN_TEMP_HZK" | 0x012b | et_dec_val
0x012d | "FERIEN_ABSENKTEMP" | 0x012d | et_dec_val
0x012e | "AUSSCHALTZEITOPTI" | 0x012e | 0
0x012f | "MAX_PUMPENDREHZAHL" | 0x012f | 0
0x0130 | "MIN_PUMPENDREHZAHL" | 0x0130 | 0
0x0131 | "BETRIEBSNIVEAU_PWMPUMPE" | 0x0131 | 0
0x0132 | "HZK_PUMPE_ABSENK" | 0x0132 | 0
0x0133 | "WW_SOLLWERT_REDUZIERT" | 0x0133 | 0
0x0134 | "WW_MAXTEMP" | 0x0134 | et_dec_val
// Vorrang: 0x0100
// Parallel: 0x0200
// Vorrang: 0x0300
0x0135 | "WARMWASSERMODE" | 0x0135 | et_little_endian
0x0136 | "ADAPT_INFO" | 0x0136 | 0
0x0137 | "KESSELSOLLTEMP_2WE" | 0x0137 | et_dec_val
0x0139 | "DURCHFLUSS_CH" | 0x0139 | 0
0x013a | "STANDBY_GEBLAESE_DREHZAHL" | 0x013a | 0
0x013b | "BENOETIGTE_AUFHEIZZEIT" | 0x013b | 0
0x013d | "ABWESENHEITSTEMP" | 0x013d | et_dec_val
0x013e | "EINSTELL_SPEICHERSOLLTEMP3" | 0x013e | et_dec_val
0x013f | "K_OS_OBERE_GEBLAESE_DREHZAHL" | 0x013f | 0
0x0140 | "WW_HYSTERSE" | 0x0140 | 0
0x0141 | "HZK_MODE" | 0x0141 | 0
0x0142 | "HZK_NACHLAUF" | 0x0142 | 0
0x0143 | "TAKTSPERRE" | 0x0143 | 0
0x0144 | "EINMAL_WW_AKTIV" | 0x0144 | 0
0x0145 | "ABGASTEMP" | 0x0145 | et_dec_val
0x0146 | "KUNDEN_KENNUNG" | 0x0146 | 0
0x0147 | "HERSTELLER_KENNUNG" | 0x0147 | 0
0x0148 | "GERAETE_KENNUNG" | 0x0148 | 0
0x0150 | "K_OS_MAX_VL_AENDERUNG" | 0x0150 | 0
0x0151 | "K_OS_MAX_DREHZAHLAENDERUNG" | 0x0151 | 0
0x0152 | "K_OS_FREIGABEDREHZAHL" | 0x0152 | 0
0x0153 | "K_OS_SOFTSTARTZEIT" | 0x0153 | 0
0x0154 | "RUECKLAUF_HYSTERESE" | 0x0154 | 0
0x0155 | "MIN_PUMPENLEISTUNG" | 0x0155 | 0
0x0156 | "MAX_PUMPENLEISTUNG" | 0x0156 | 0
0x0157 | "PUMPENLEISTUNG_WW" | 0x0157 | 0
0x0158 | "PUMPENLEISTUNG_STANDBY" | 0x0158 | 0
0x0159 | "K_OS_OBERE_GEBLAESE_DREHZAHL_WW" | 0x0159 | 0
0x015a | "K_OS_UNTERE_GEBLAESE_DREHZAHL" | 0x015a | 0
0x015b | "GERAETEKONFIGURATION_2" | 0x015b | et_little_endian
0x015c | "QQ_BEI_TRANSPARENT_MODE" | 0x015c | 0
0x015d | "NON_FAILSAVE_CRC" | 0x015d | 0
0x015e | "FAILSAVE_CRC" | 0x015e | 0
0x015f | "DATEN_GESCHRIEBEN" | 0x015f | 0
0x0160 | "K_OS_GRENZE_OBERE_GEBLAESEDREHZAHL" | 0x0160 | 0
0x0161 | "KESSELREGLER_P_ANTEIL" | 0x0161 | 0
0x0162 | "KESSELREGLER_I_ANTEIL" | 0x0162 | 0
0x0163 | "K_OS_FREIGABEDREHZAHL_SPEICHER_KOMBI" | 0x0163 | 0
0x0164 | "DURCHLAUFREGLER_2_PUNKT_UEBERHOEHUNG" | 0x0164 | 0
0x0165 | "K_OS_TURBINENPARAMETRIERUNG" | 0x0165 | 0
0x0166 | "FAKTOR_DURCHLAUFUEBERHOEHUNG" | 0x0166 | 0
0x0167 | "ZAPFBEGINN" | 0x0167 | 0
0x0168 | "DURCHLAUFREGLER_P_ANTEIL" | 0x0168 | 0
0x0169 | "DURCHLAUFREGLER_I_ANTEIL" | 0x0169 | 0
0x016a | "WW_SCHNELL_START_TEMPERATUR" | 0x016a | et_dec_val
0x016b | "GASART" | 0x016b | 0
0x016c | "DURCHFLUSS_WW" | 0x016c | 0
0x016d | "PWM_SIGNAL_PUMPE" | 0x016d | 0
0x016e | "GEBLAESE_SOLLWERT" | 0x016e | 0
0x016f | "GEBLAESEDREHZAHL" | 0x016f | 0
0x0170 | "IO_ISTWERT" | 0x0170 | 0
0x0171 | "INDIKATOR" | 0x0171 | 0
0x0172 | "K_OS_EINGANGSZUSTAND_KM351" | 0x0172 | 0
0x0173 | "K_OS_AUSGANGSZUSTAND_KM351" | 0x0173 | 0
0x0174 | "K_OS_STATUS_KM351" | 0x0174 | 0
0x0175 | "FEUERUNGSAUTOMAT_STATUS" | 0x0175 | 0
// Verdichter 1: 0x0001
// Verdichter 2: 0x0002
// Pufferladepumpe 1: 0x0040
// Pufferladepumpe 2: 0x0080
// DHC 1: 0x1000
// DHC 2: 0x2000
// Warmwasserladepumpe: 0x8000
// EVU Sperre: 0x8000
0x0176 | "BETRIEBS_STATUS" | 0x0176 | 0
0x0177 | "ZUSTAND_BCC" | 0x0177 | 0
0x0178 | "BUSKENNUNG" | 0x0178 | 0
0x0179 | "K_OS_GERAETEKONFIGURATON" | 0x0179 | 0
0x017a | "TROCKENLAUFFUNKTION" | 0x017a | 0
0x017b | "MISCHERLEISTUNGSSOLLWERT" | 0x017b | 0
0x017c | "KONFIG_LEISTUNGSSOLLWERT" | 0x017c | 0
0x017d | "TELEFONKONTAKT" | 0x017d | 0
0x017e | "HEIZ_ZEIT_STATUS" | 0x017e | 0
0x017f | "WW_NACHLAUFZEIT" | 0x017f | 0
0x0180 | "MAX_WW_LADEZEIT" | 0x0180 | 0
0x0181 | "MAX_WW_TEMP" | 0x0181 | et_dec_val
0x0182 | "PARAMETER_ZIRKULATIONSPUMPE" | 0x0182 | 0
0x0183 | "FERNBEDIENUNGSZUORDNUNG" | 0x0183 | 0
0x0184 | "MITTELLUNGSZEIT" | 0x0184 | 0
0x0185 | "EINSTELL_MODULATIONS_SPERRZEIT" | 0x0185 | 0
0x0186 | "BRENNERART" | 0x0186 | 0
0x0187 | "BRENNERSTUFEN_WW" | 0x0187 | 0
0x0188 | "SOMMER_WINTERZEITUMSTELLUNG" | 0x0188 | 0
0x0189 | "FEIERTAGS_PROGRAMM" | 0x0189 | 0
0x018a | "FEIER_DAUER" | 0x018a | 0
0x018b | "UNTERE_GRENZE_MINKESSELTEMP" | 0x018b | 0
0x018c | "SERVICE_MINUTEN" | 0x018c | 0
0x018d | "KONFIG_KONTAKT_OHNE_SPF" | 0x018d | 0
0x018e | "MODULATIONSDYNAMIK" | 0x018e | 0
0x018f | "MISCHERPARAMETER" | 0x018f | 0
0x0190 | "RUECKLAUFTEMPERATURANHEBUNG" | 0x0190 | 0
0x0191 | "BRENNSTOFFVERBRAUCH_PAR_BR1" | 0x0191 | 0
0x0192 | "BRENNSTOFFVERBRAUCH_PAR_BR2" | 0x0192 | 0
0x0193 | "MAX_ABGASTEMP" | 0x0193 | 0
0x0194 | "EINSCHALTTEMPERATUR_DIFFERENZ" | 0x0194 | 0
0x0195 | "AUSSCHALTTEMPERATUR_DIFFERENZ" | 0x0195 | 0
0x0196 | "BRENNSTOFFVERBRAUCH_BRENNER1" | 0x0196 | 0
0x0197 | "BRENNSTOFFVERBRAUCH_BRENNER2" | 0x0197 | 0
0x0198 | "MIN_SOLAR_SPEICHERTEMP" | 0x0198 | 0
// Wörsty:
// 0x500 0x0199: 0x00f3 0x019a: 0x0007
// 0x480 0x0199: 0xa500 0x019a: 0x1700
0x0199 | "SOFTWARE_NUMMER" | 0x0199 | 0
0x019a | "SOFTWARE_VERSION" | 0x019a | 0
0x019b | "SPEICHER_ZEIT_STATUS" | 0x019b | 0
// HK1 Pumpe: 0x0001
// HK2 Punpe: 0x0002
// Mischer auf: 0x0004
// Mischer zu: 0x0008
// Quellenpumpe: 0x0010
// Solarpumpe: 0x0020
// 2. WE: 0x0040
// Zirkulationspumpe: 0x0080
0x019c | "INFO_TYP" | 0x019c | 0
0x019d | "MISCHERPARAMETER_ZU" | 0x019d | 0
0x019e | "WW_BETRIEB" | 0x019e | 0
0x019f | "MULTIFUNKTIONS_SCHALTHYSTERESE" | 0x019f | 0
0x01a0 | "MULTIFUNKTIONS_SCHALTTEMP" | 0x01a0 | 0
0x01a1 | "PC_CODENUMMER" | 0x01a1 | 0
0x01a2 | "MAX_WASSERDRUCK" | 0x01a2 | 0
0x01a3 | "AUSGANG_KM_OS" | 0x01a3 | 0
0x01a4 | "EINGANG_KM_OS" | 0x01a4 | 0
0x01a5 | "K_OS_UNTERE_GEBLAESE_DREHZAHL_WW" | 0x01a5 | 0
0x01a6 | "K_OS_GEBLAESE_DREHZAHL_WW" | 0x01a6 | 0
0x01a7 | "K_OS_KASKADENRELAIS_EINSCHALTVERZOEGERUNG" | 0x01a7 | 0
0x01a8 | "K_OS_KASKADENRELAIS_AUSSCHALTLEISTUNG" | 0x01a8 | 0
0x01a9 | "EINGANG_SPANNUNG" | 0x01a9 | 0
0x01aa | "EINGANG_STROM" | 0x01aa | 0
0x01ab | "DONGLE_NR" | 0x01ab | 0
0x01ac | "BIVALENTPARALLELTEMPERATUR_HZG" | 0x01ac | et_dec_val | // negative Werte
0x01ad | "BIVALENTPARALLELTEMPERATUR_WW" | 0x01ad | et_dec_val
0x01ae | "BIVALENZALTERNATIVTEMPERATUR_HZG" | 0x01ae | et_dec_val
0x01af | "BIVALENZALTERNATIVTEMPERATUR_WW" | 0x01af | et_dec_val
0x01b0 | "QUELLENSOLLTEMPERATUR" | 0x01b0 | et_dec_val | // min. Temp.?
0x01b1 | "SOLLTEMP_ANZEIGE_0_1" | 0x01b1 | 0
0x01b2 | "SOLLTEMP_ANZEIGE_0_2" | 0x01b2 | 0
0x01b3 | "SOLLTEMP_ANZEIGE_0_3" | 0x01b3 | 0
0x01b4 | "SOLLTEMP_ANZEIGE_1_1" | 0x01b4 | 0
0x01b5 | "SOLLTEMP_ANZEIGE_1_2" | 0x01b5 | 0
0x01b6 | "SOLLTEMP_ANZEIGE_1_3" | 0x01b6 | 0
0x01b7 | "AUSSENTEMPERATUR_WARMWASSER" | 0x01b7 | et_dec_val
0x01b8 | "SOLARDIFFERENZ" | 0x01b8 | et_dec_val
0x01b9 | "SOLARTEMP_MAX" | 0x01b9 | et_dec_val
0x01ba | "ESTRICH_STEIGUNG_PRO_TAG" | 0x01ba | 0
0x01bb | "ESTRICH_SOCKELTEMPERATUR" | 0x01bb | et_dec_val
0x01bc | "ESTRICH_HALTEN_SOCKELTEMPERATUR" | 0x01bc | 0
0x01bd | "ESTRICH_MAX_TEMPERATUR" | 0x01bd | et_dec_val
0x01be | "ESTRICH_HALTEN_MAX_TEMPERATUR" | 0x01be | 0
0x01bf | "SW_AUSSENTEMP" | 0x01bf | et_dec_val
// Regelung / Festwertregelung
0x01c0 | "FESTWERT" | 0x01c0 | et_little_endian | // Festwerttemp.
0x01c1 | "GESAMTERTRAG_WATT" | 0x01c1 | 0
0x01c2 | "GESAMTERTRAG_KWATT" | 0x01c2 | 0
0x01c3 | "GESAMTERTRAG_MWATT" | 0x01c3 | 0
0x01c4 | "LAUFZEIT_WP1" | 0x01c4 | 0
0x01c5 | "LAUFZEIT_WP2" | 0x01c5 | 0
0x01c6 | "LAUFZEIT_WP3" | 0x01c6 | 0
0x01c7 | "LAUFZEIT_WP4" | 0x01c7 | 0
0x01c8 | "LAUFZEIT_WP5" | 0x01c8 | 0
0x01c9 | "LAUFZEIT_WP6" | 0x01c9 | 0
0x01ca | "LAUFZEIT_SOLAR" | 0x01ca | 0
0x01cb | "LAUFZEIT_2WE" | 0x01cb | 0
0x01cc | "STILLSTANDZEIT_0" | 0x01cc | 0
0x01cd | "STILLSTANDZEIT_1" | 0x01cd | 0
0x01ce | "STILLSTANDZEIT_2" | 0x01ce | 0
0x01cf | "STILLSTANDZEIT_3" | 0x01cf | 0
0x01d0 | "STILLSTANDZEIT_4" | 0x01d0 | 0
0x01d1 | "STILLSTANDZEIT_5" | 0x01d1 | 0
0x01d2 | "PUMPENSTATUS" | 0x01d2 | et_little_endian
0x01d3 | "EVU" | 0x01d3 | 0
0x01d4 | "QUELLE_IST" | 0x01d4 | et_dec_val
0x01d5 | "PUFFERSOLL" | 0x01d5 | et_dec_val
0x01d6 | "WPVORLAUFIST" | 0x01d6 | et_dec_val
0x01d7 | "HILFSKESSELSOLL" | 0x01d7 | et_dec_val | // Ruecklaufsoll.?
0x01d8 | "FUEHLER_1" | 0x01d8 | et_dec_val
0x01d9 | "FUEHLER_2" | 0x01d9 | et_dec_val
0x01da | "VOLUMENSTROM" | 0x01da | 0
0x01db | "ERTRAG_AKT" | 0x01db | 0
0x01dc | "ERTRAG_TAG_W" | 0x01dc | 0
0x01dd | "ERTRAG_TAG_KW" | 0x01dd | 0
0x01de | "KESSELREGLER_D_ANTEIL" | 0x01de | 0
0x01df | "DURCHLAUFREGLER_D_ANTEIL" | 0x01df | 0
0x01e0 | "FUEHLERFROSTSCHUTZ" | 0x01e0 | 0
0x01e1 | "PUMPENSTEUERUNG_dT" | 0x01e1 | 0
0x01e2 | "SOLL_DIFFERENZ_RUECKLAUF" | 0x01e2 | 0
0x01e3 | "MAX_DIFFERENZ_RUECKLAUF" | 0x01e3 | 0
0x01e4 | "K_OS_GEBLAESEREGLERANPASSUNG" | 0x01e4 | 0
0x01e5 | "K_OS_START_PWM" | 0x01e5 | 0
0x01e6 | "GEBLAESEREGLER_P_ANTEIL" | 0x01e6 | 0
0x01e7 | "GEBLAESEREGLER_I_ANTEIL" | 0x01e7 | 0
0x01e8 | "MAX_HEIZUNG_TEMP" | 0x01e8 | et_dec_val
0x01e9 | "MAX_POS_GEBLAESEANSTIEG" | 0x01e9 | 0
0x01ea | "MAX_NEG_GEBLAESEANSTIEG" | 0x01ea | 0
0x01eb | "STEP_dT_REGELUNG" | 0x01eb | 0
0x01ec | "ABSENKZEIT" | 0x01ec | 0
0x01ed | "SCHALTPROG_0_6" | 0x01ed | 0
0x01ee | "SCHALTPROG_6_12" | 0x01ee | 0
0x01ef | "SCHALTPROG_12_18" | 0x01ef | 0
0x01f0 | "SCHALTPROG_18_24" | 0x01f0 | 0
0x01f1 | "FEHLERLISTEN_EINTRAG" | 0x01f1 | 0
0x01f2 | "FEHLERART" | 0x01f2 | 0
0x01f3 | "ZUFALLSZAHL" | 0x01f3 | 0
0x01f4 | "DONGELKEY1" | 0x01f4 | 0
0x01f5 | "DONGELKEY2" | 0x01f5 | 0
0x01f6 | "K_OS_PUMPENLEISTUNG_VORSPUELUNG" | 0x01f6 | 0
0x01f7 | "K_OS_PUMPENTAKTUNG_PAUSE" | 0x01f7 | 0
0x01f8 | "K_OS_PUMPENTAKTUNG_PULS" | 0x01f8 | 0
0x01f9 | "K_OS_NEG_HYSTERESE_VORL" | 0x01f9 | 0
0x01fa | "K_OS_WW_SCHNELLSTARTTEMPERATUR" | 0x01fa | 0
0x01fb | "K_OS_DYN_KESSELHYSTERESE_ZEIT" | 0x01fb | 0
0x01fc | "K_OS_DYN_KESSELHYSTERESE_DELTA" | 0x01fc | 0
0x01fd | "K_OS_WARMWASSER_HYSTERESE" | 0x01fd | 0
0x01fe | "K_OS_TOLERANZZEIT_SW_KONTROLLE" | 0x01fe | 0
0x01ff | "K_OS_TOLERANZZEIT_NON_ZERO_CHECK" | 0x01ff | 0
0x0200 | "K_OS_LEISTUNG_KASKADENRELAIS_EIN" | 0x0200 | 0
0x0201 | "K_OS_AUSSCHALTVERZ_KASKADENRELAIS" | 0x0201 | 0
0x0202 | "K_OS_FS_OPTIONEN" | 0x0202 | 0
0x0203 | "K_OS_FS_GEBLAESEREGELUNG" | 0x0203 | 0
0x0204 | "K_OS_FS_VORSPUELZEIT" | 0x0204 | 0
0x0205 | "K_OS_FS_SICHERHEITSZEIT" | 0x0205 | 0
0x0206 | "K_OS_FS_NACHSPUELZEIT" | 0x0206 | 0
0x0207 | "K_OS_FS_VORZUENDZEIT" | 0x0207 | 0
0x0208 | "K_OS_FS_FLAMMENSTABILISIERUNGSZEIT" | 0x0208 | 0
0x0209 | "K_OS_FS_ZUENDDREHZAHL" | 0x0209 | 0
0x020a | "K_OS_FS_VORSPUELDREHZAHL" | 0x020a | 0
0x020b | "K_OS_FS_NACHSPUELDREHZAHL" | 0x020b | 0
0x020c | "K_OS_FS_ANZAHL_STARTVERSUCHE" | 0x020c | 0
0x020d | "K_OS_FS_MINIMALE_DREHZAHL" | 0x020d | 0
0x020e | "K_OS_FS_MAXIMALE_DREHZAHL" | 0x020e | 0
0x020f | "K_OS_FS_STB_KESSELTEMPERATUR" | 0x020f | 0
0x0210 | "K_OS_FS_STW_KESSELTEMPERATUR" | 0x0210 | 0
0x0211 | "K_OS_FS_ASTB_ABSCHALTTEMPERATUR_ABGAS" | 0x0211 | 0
0x0212 | "K_OS_FS_OFFSET_FLAMMENVERSTAERKER" | 0x0212 | 0
0x0213 | "K_OS_FS_ABSCHALTSCHWELLE_FLAMMENVERST" | 0x0213 | 0
0x0214 | "K_OS_FS_EINSCHALTSCHWELLE_FLAMMENVERST" | 0x0214 | 0
0x0215 | "K_OS_FS_MAXIMALE_DREHZAHLGRENZE" | 0x0215 | 0
0x0216 | "K_OS_FS_CRC" | 0x0216 | 0
0x0217 | "K_OS_DONGLE_NR_LO" | 0x0217 | 0
0x0218 | "K_OS_DONGLE_NR_HI" | 0x0218 | 0
0x0219 | "K_OS_FIRMWARE_01" | 0x0219 | 0
0x021a | "K_OS_FIRMWARE_02" | 0x021a | 0
0x021b | "K_OS_FIRMWARE_03" | 0x021b | 0
0x021c | "K_OS_FIRMWARE_04" | 0x021c | 0
0x021d | "K_OS_FIRMWARE_05" | 0x021d | 0
0x0226 | "K_OS_BRENNERSTARTS_LO_MID" | 0x0226 | 0
0x0227 | "K_OS_BRENNERSTARTS_HI" | 0x0227 | 0
0x0228 | "K_OS_NETZBETRIEB_LO_HI" | 0x0228 | 0
0x0229 | "K_OS_NETZBETRIEB_HI" | 0x0229 | 0
0x022a | "K_OS_BRENNERBETRIEB_LO_HI" | 0x022a | 0
0x022b | "K_OS_STOERMELDUNG_1" | 0x022b | 0
0x022c | "K_OS_STUNDEN_TAGESZAEHLER_1" | 0x022c | 0
0x022d | "K_OS_STOERMELDUNG_2" | 0x022d | 0
0x022e | "K_OS_STUNDEN_TAGESZAEHLER_2" | 0x022e | 0
0x022f | "K_OS_STOERMELDUNG_3" | 0x022f | 0
0x0230 | "K_OS_STUNDEN_TAGESZAEHLER_3" | 0x0230 | 0
0x0231 | "K_OS_STOERMELDUNG_4" | 0x0231 | 0
0x0232 | "K_OS_STUNDEN_TAGESZAEHLER_4" | 0x0232 | 0
0x0233 | "K_OS_STOERMELDUNG_5" | 0x0233 | 0
0x0234 | "K_OS_STUNDEN_TAGESZAEHLER_5" | 0x0234 | 0
0x0235 | "K_OS_STOERMELDUNG_6" | 0x0235 | 0
0x0236 | "K_OS_STUNDEN_TAGESZAEHLER_6" | 0x0236 | 0
0x0237 | "K_OS_STOERMELDUNG_7" | 0x0237 | 0
0x0238 | "K_OS_STUNDEN_TAGESZAEHLER_7" | 0x0238 | 0
0x0239 | "K_OS_STOERMELDUNG_8" | 0x0239 | 0
0x023a | "K_OS_STUNDEN_TAGESZAEHLER_8" | 0x023a | 0
0x023b | "K_OS_STOERMELDUNG_9" | 0x023b | 0
0x023c | "K_OS_STUNDEN_TAGESZAEHLER_9" | 0x023c | 0
0x023d | "K_OS_STOERMELDUNG_10" | 0x023d | 0
0x023e | "K_OS_STUNDEN_TAGESZAEHLER_10" | 0x023e | 0
0x023f | "K_OS_20S_ZAEHLER" | 0x023f | 0
0x024e | "DEBUG_MEMORY_POINTER" | 0x024e | 0
0x024f | "DEBUG_MEMORY_WERT_INT8" | 0x024f | 0
0x0250 | "DEBUG_MEMORY_WERT_INT16" | 0x0250 | 0
0x0251 | "DEBUG_EEPROM_POINTER" | 0x0251 | 0
0x0252 | "DEBUG_EEPROM_WERT_INT8" | 0x0252 | 0
0x0253 | "DEBUG_EEPROM_WERT_INT16" | 0x0253 | 0
0x0254 | "TARGET_COMPILING_DATE" | 0x0254 | 0
0x0255 | "TARGET_COMPILING_TIME" | 0x0255 | 0
0x0258 | "ENTRIEGELN_FA" | 0x0258 | 0
0x0259 | "LAUFZEIT_DHC1" | 0x0259 | 0
0x025a | "LAUFZEIT_DHC2" | 0x025a | 0
0x025b | "GEBLAESEKUEHLUNG" | 0x025b | 0
0x025c | "VORLAUFSOLL_GEBLAESE" | 0x025c | et_dec_val
0x025d | "RAUMSOLL_GEBLAESE" | 0x025d | et_dec_val
0x025e | "HYSTERESE_GEBLAESE" | 0x025e | et_dec_val
0x025f | "FLAECHENKUEHLUNG" | 0x025f | 0
0x0260 | "VORLAUFSOLL_FLAECHE" | 0x0260 | et_dec_val
0x0261 | "RAUMSOLL_FLAECHE" | 0x0261 | et_dec_val
0x0262 | "HYSTERESE_FLAECHE" | 0x0262 | 0
0x0263 | "WWKORREKTUR" | 0x0263 | 0
0x0264 | "TAUPUNKT_TEMP" | 0x0264 | et_dec_val
0x0265 | "HEISSGAS_TEMP" | 0x0265 | et_dec_val
0x0266 | "HDSENSOR_TEMP" | 0x0266 | 0
0x0267 | "TASTENSPERRE" | 0x0267 | 0
0x0268 | "MASCHINENDRUCK" | 0x0268 | 0
0x0269 | "EXT_RAUMFUEHLER" | 0x0269 | 0
0x026a | "WARTUNGSMELDUNGSZEIT" | 0x026a | 0
0x026b | "GEBLAESE_ZUENDDREHZAHL" | 0x026b | 0
0x026c | "GEBLAESE_VORSPUELDREHZAHL" | 0x026c | 0
0x026d | "MIN_DURCHFLUSS_FA" | 0x026d | 0
0x026e | "DURCHFLUSS_SCHUTZ_FA" | 0x026e | 0
0x026f | "HYSTERESE_MOD_KESSEL" | 0x026f | 0
0x0270 | "GERAETEFOLGE_1" | 0x0270 | 0
0x0271 | "GERAETEFOLGE_2" | 0x0271 | 0
0x0272 | "GERAETEFOLGE_3" | 0x0272 | 0
0x0273 | "GERAETEFOLGE_4" | 0x0273 | 0
0x0274 | "SAMMLERKONSTANT_TEMP" | 0x0274 | 0
0x0275 | "UMSCHALTUNG_SPEICHERVORRANG" | 0x0275 | 0
0x0276 | "DT_MAX_PARALLELBETRIEB" | 0x0276 | 0
0x0277 | "OFFSET_TIME_MISCHERRELAIS" | 0x0277 | 0
0x0278 | "SYSTEMAUSWAHL" | 0x0278 | 0
0x0279 | "TEMPERATURWAECHTER_TEMP" | 0x0279 | 0
0x027a | "GESPEICHERTE_FEHLER_LOESCHEN" | 0x027a | 0
0x027b | "FEHLERSTATISTIK_FELDINDEX" | 0x027b | 0
0x027c | "FEHLERSTATISTIK_FEHLERNUMMER" | 0x027c | 0
0x027d | "FEHLERSTATISTIK_FEHLERANZAHL" | 0x027d | 0
// Warmwasser / WW ECO aus 0 ein 01
0x027e | "WW_ECO" | 0x027e | et_bool
0x027f | "ANZEIGE_HEIZPROG_NACH_HEIZKREIS" | 0x027f | 0
0x0280 | "SAMMEL_SOLAR_STATUS" | 0x0280 | 0
0x0281 | "MODULATION_SOLLWERT_SOLAR_1" | 0x0281 | 0
0x0282 | "MODULATION_SOLLWERT_SOLAR_2" | 0x0282 | 0
0x0283 | "MIN_TEMP_KESSEL_HEIZBETRIEB" | 0x0283 | 0
0x0284 | "MAX_TEMP_KESSEL_HEIZBETRIEB" | 0x0284 | 0
0x0285 | "HZK_PUMPENDREHZAHL_SOLLWERT" | 0x0285 | 0
0x0286 | "WEICHENISTTEMP" | 0x0286 | 0
0x0287 | "KUEHLMODE" | 0x0287 | 0
0x0288 | "KUEHLDYNAMIK_FLAECHE" | 0x0288 | 0
0x0289 | "KUEHLDYNAMIK_GEBLAESE" | 0x0289 | 0
0x028a | "MIN_WW_TEMP" | 0x028a | 0
0x028b | "RAUMEINFLUSS_PAR_ON_OFF" | 0x028b | 0
0x028c | "RUECKLAUFKONFIGURATION" | 0x028c | 0
0x028d | "BYPASSPUMPEN_STATUS" | 0x028d | 0
0x028e | "SPG_KURVE" | 0x028e | 0
0x028f | "SPG_KURVE_U1" | 0x028f | 0
0x0290 | "SPG_KURVE_U2" | 0x0290 | 0
0x0291 | "SPG_KURVE_T1" | 0x0291 | 0
0x0292 | "SPG_KURVE_T2" | 0x0292 | 0
0x0293 | "SPG_KURVE_U_AUS" | 0x0293 | 0
0x0294 | "WE1_TYP" | 0x0294 | 0
0x0295 | "WE_REGELUNGSTYP" | 0x0295 | 0
0x0296 | "WE1_PELLET" | 0x0296 | 0
0x0297 | "WE1_BUS" | 0x0297 | 0
0x0298 | "WE2_TYP" | 0x0298 | 0
0x0299 | "HZ_PUFFER" | 0x0299 | 0
0x029a | "WE2_SPEICHER" | 0x029a | 0
0x029b | "WE2_MAXTEMP" | 0x029b | 0
0x029c | "WE2_MINTEMP" | 0x029c | 0
0x029d | "KESSELMODGRAD_BEI_WW" | 0x029d | 0
0x029e | "MIN_WE_MODGRAD" | 0x029e | 0
0x029f | "TN_KASKADE" | 0x029f | 0
0x02a0 | "QUOTIENT_KASKADE_AUF" | 0x02a0 | 0
0x02a1 | "QUOTIENT_KASKADE_AB" | 0x02a1 | 0
0x02a2 | "ANZAHL_START_KESSEL" | 0x02a2 | 0
0x02a3 | "AKTIVE_FOLGE" | 0x02a3 | 0
0x02a4 | "WARTUNG_BETRIEBS_STD" | 0x02a4 | 0
0x02a5 | "BUSABSCHLUSS" | 0x02a5 | 0
0x02a6 | "FUNKTION_MFR_INDEX" | 0x02a6 | 0
0x02a7 | "FKT_MFR_FUNKTION" | 0x02a7 | 0
0x02a8 | "FKT_MFR_SCHALTTEMP" | 0x02a8 | 0
0x02a9 | "FKT_MFR_HYSTERESE" | 0x02a9 | 0
0x02aa | "BRENNER_INDEX" | 0x02aa | 0
0x02ab | "BRENNER_LEISTUNG" | 0x02ab | 0
0x02ac | "BRENNER_STARTS" | 0x02ac | 0
0x02bc | "BRENNER_LAUFZEIT" | 0x02bc | 0
0x02bd | "ABGELAUFENE_WARTUNGSZEIT" | 0x02bd | 0
0x02be | "PUMPENSTOPP_MIT_RAUMREGLER" | 0x02be | 0
0x02bf | "ABSENKSTOP" | 0x02bf | 0
0x02c0 | "AUSSENTEMP_MAX" | 0x02c0 | 0
0x02c1 | "AUSSENTEMP_MIN" | 0x02c1 | 0
0x02c2 | "ANZAHL_STARTVERSUCHE" | 0x02c2 | 0
0x02c3 | "FA_STATUS" | 0x02c3 | 0
0x02c4 | "FERNBEDIENUNG" | 0x02c4 | 0
0x02c5 | "WW_DURCHLADEN" | 0x02c5 | 0
0x02c6 | "EXT_SOLLTEMP" | 0x02c6 | 0
0x02c7 | "RUECKLAUFISTTEMP_2" | 0x02c7 | 0
0x02c8 | "ANFORDERUNG_KONSTANTTEMPERATUR" | 0x02c8 | 0
0x02c9 | "MATERIALNUMMER_LOW" | 0x02c9 | 0
0x02ca | "MATERIALNUMMER_HIGH" | 0x02ca | 0
0x02cb | "HEIZSYSTEMTEMP_GEWICHTET" | 0x02cb | 0
0x02cc | "LEISTUNG_PUMPE_HZK" | 0x02cc | 0
0x02cd | "LEISTUNG_PUMPE_SPL" | 0x02cd | 0
0x02ce | "LEISTUNG_PUMPE_WW_PRI" | 0x02ce | 0
0x02cf | "SOLARPUMPEN_STATUS_1" | 0x02cf | 0
0x02d0 | "SOLARPUMPEN_STATUS_2" | 0x02d0 | 0
0x02d1 | "LADEPUMPE_PUFFER_1" | 0x02d1 | 0
0x02d2 | "LADEPUMPE_PUFFER_2" | 0x02d2 | 0
0x02d3 | "LADEPUMPE_PUFFER_3" | 0x02d3 | 0
0x02d4 | "VOLUMENSTROM_SOLARPUMPE_1" | 0x02d4 | 0
0x02d5 | "VOLUMENSTROM_SOLARPUMPE_2" | 0x02d5 | 0
0x02d6 | "SOLARPUMPE_DREHZAHL_SOLL_1" | 0x02d6 | 0
0x02d7 | "SOLARPUMPE_DREHZAHL_MAX_1" | 0x02d7 | 0
0x02d8 | "SOLARPUMPE_DREHZAHL_MIN_1" | 0x02d8 | 0
0x02d9 | "SOLARPUMPE_DREHZAHLDYNAMIK_1" | 0x02d9 | 0
0x02da | "KOLLEKTORANZAHL" | 0x02da | 0
0x02db | "PRIO_1_PUFFER" | 0x02db | 0
0x02dc | "PRIO_2_PUFFER" | 0x02dc | 0
0x02dd | "PRIO_3_PUFFER" | 0x02dd | 0
0x02de | "WE_GEFUNDEN" | 0x02de | 0
0x02df | "WE_KONFIG_OK" | 0x02df | 0
0x02e0 | "BUS_SCAN" | 0x02e0 | 0
0x02e1 | "WE2_ISTTEMP" | 0x02e1 | 0
0x02e2 | "WE_KONFIGURATION" | 0x02e2 | 0
0x02e3 | "VOLUMENSTROM_PUMPE_HZK" | 0x02e3 | 0
0x02e4 | "VOLUMENSTROM_PUMPE_SPL" | 0x02e4 | 0
0x02e5 | "VOLUMENSTROM_PUMPE_WW_PRI" | 0x02e5 | 0
0x02e6 | "SOLAR_WOCHENERTRAG_WH" | 0x02e6 | 0
0x02e7 | "SOLAR_WOCHENERTRAG_KWH" | 0x02e7 | et_double_val
0x02e8 | "SOLAR_WOCHENERTRAG_MWH" | 0x02e8 | et_triple_val
0x02e9 | "SOLAR_JAHRESERTRAG_WH" | 0x02e9 | 0
0x02ea | "SOLAR_JAHRESERTRAG_KWH" | 0x02ea | et_double_val
0x02eb | "SOLAR_JAHRESERTRAG_MWH" | 0x02eb | et_triple_val
0x02ec | "SOLAR_UMSCHALTVENTIL_1" | 0x02ec | 0
0x02ed | "SOLAR_UMSCHALTVENTIL_2" | 0x02ed | 0
0x02ee | "SOLAR_UMSCHALTVENTIL_3" | 0x02ee | 0
0x02ef | "SOLARPUMPENDREHZAL_1" | 0x02ef | 0
0x02f0 | "SOLARPUMPENDREHZAL_2" | 0x02f0 | 0
0x02f1 | "SOLARPUMPENDREHZAL_3" | 0x02f1 | 0
0x02f2 | "SOLAR_BETRIEBSSTATUS" | 0x02f2 | 0
0x02f3 | "ANFORDERUNG_NACHHEIZUNG" | 0x02f3 | 0
0x02f4 | "MODUL_IDENTIFIKATION" | 0x02f4 | 0
0x02f5 | "AEE_STATUS" | 0x02f5 | 0
0x02f6 | "KOLLEKTORSCHUTZFUNKTION" | 0x02f6 | 0
0x02f7 | "KOLLEKTORMAXTEMP" | 0x02f7 | 0
0x02f8 | "SOLARSPEICHER_ZUORDNUNG" | 0x02f8 | 0
0x02f9 | "DURCHFLUSSMENGE_SOLAR" | 0x02f9 | 0
0x02fa | "SOLARPUMPENBETRIEBSSTUNDEN1" | 0x02fa | 0
0x02fb | "SOLARPUMPENBETRIEBSSTUNDEN2" | 0x02fb | 0
0x02fc | "SOLARRUECKLAUFTEMP" | 0x02fc | 0
0x02fd | "SOLAR_MONATRSERTRAG_W_1" | 0x02fd | 0
0x02fe | "SOLAR_MONATRSERTRAG_W_2" | 0x02fe | 0
0x02ff | "SOLAR_MONATRSERTRAG_W_3" | 0x02ff | 0
0x0300 | "SOLAR_MONATRSERTRAG_W_4" | 0x0300 | 0
0x0301 | "SOLAR_MONATRSERTRAG_W_5" | 0x0301 | 0
0x0302 | "SOLAR_MONATRSERTRAG_W_6" | 0x0302 | 0
0x0303 | "SOLAR_MONATRSERTRAG_W_7" | 0x0303 | 0
0x0304 | "SOLAR_MONATRSERTRAG_W_8" | 0x0304 | 0
0x0305 | "SOLAR_MONATRSERTRAG_W_9" | 0x0305 | 0
0x0306 | "SOLAR_MONATRSERTRAG_W_10" | 0x0306 | 0
0x0307 | "SOLAR_MONATRSERTRAG_W_11" | 0x0307 | 0
0x0308 | "SOLAR_MONATRSERTRAG_W_12" | 0x0308 | 0
0x0309 | "SOLAR_MONATRSERTRAG_KW_1" | 0x0309 | 0
0x030a | "SOLAR_MONATRSERTRAG_KW_2" | 0x030a | 0
0x030b | "SOLAR_MONATRSERTRAG_KW_3" | 0x030b | 0
0x030c | "SOLAR_MONATRSERTRAG_KW_4" | 0x030c | 0
0x030d | "SOLAR_MONATRSERTRAG_KW_5" | 0x030d | 0
0x030e | "SOLAR_MONATRSERTRAG_KW_6" | 0x030e | 0
0x030f | "SOLAR_MONATRSERTRAG_KW_7" | 0x030f | 0
0x0310 | "SOLAR_MONATRSERTRAG_KW_8" | 0x0310 | 0
0x0311 | "SOLAR_MONATRSERTRAG_KW_9" | 0x0311 | 0
0x0312 | "SOLAR_MONATRSERTRAG_KW_10" | 0x0312 | 0
0x0313 | "SOLAR_MONATRSERTRAG_KW_11" | 0x0313 | 0
0x0314 | "SOLAR_MONATRSERTRAG_KW_12" | 0x0314 | 0
0x0315 | "SOLAR_MONATRSERTRAG_MW_1" | 0x0315 | 0
0x0316 | "SOLAR_MONATRSERTRAG_MW_2" | 0x0316 | 0
0x0317 | "SOLAR_MONATRSERTRAG_MW_3" | 0x0317 | 0
0x0318 | "SOLAR_MONATRSERTRAG_MW_4" | 0x0318 | 0
0x0319 | "SOLAR_MONATRSERTRAG_MW_5" | 0x0319 | 0
0x031a | "SOLAR_MONATRSERTRAG_MW_6" | 0x031a | 0
0x031b | "SOLAR_MONATRSERTRAG_MW_7" | 0x031b | 0
0x031c | "SOLAR_MONATRSERTRAG_MW_8" | 0x031c | 0
0x031d | "SOLAR_MONATRSERTRAG_MW_9" | 0x031d | 0
0x031e | "SOLAR_MONATRSERTRAG_MW_10" | 0x031e | 0
0x031f | "SOLAR_MONATRSERTRAG_MW_11" | 0x031f | 0
0x0320 | "SOLAR_MONATRSERTRAG_MW_12" | 0x0320 | 0
0x0321 | "SOLAR_JAHRESERTRAG_W_1" | 0x0321 | 0
0x0322 | "SOLAR_JAHRESERTRAG_W_2" | 0x0322 | 0
0x0323 | "SOLAR_JAHRESERTRAG_W_3" | 0x0323 | 0
0x0324 | "SOLAR_JAHRESERTRAG_W_4" | 0x0324 | 0
0x0325 | "SOLAR_JAHRESERTRAG_W_5" | 0x0325 | 0
0x0326 | "SOLAR_JAHRESERTRAG_KW_1" | 0x0326 | 0
0x0327 | "SOLAR_JAHRESERTRAG_KW_2" | 0x0327 | 0
0x0328 | "SOLAR_JAHRESERTRAG_KW_3" | 0x0328 | 0
0x0329 | "SOLAR_JAHRESERTRAG_KW_4" | 0x0329 | 0
0x032a | "SOLAR_JAHRESERTRAG_KW_5" | 0x032a | 0
0x032b | "SOLAR_JAHRESERTRAG_MW_1" | 0x032b | 0
0x032c | "SOLAR_JAHRESERTRAG_MW_2" | 0x032c | 0
0x032d | "SOLAR_JAHRESERTRAG_MW_3" | 0x032d | 0
0x032e | "SOLAR_JAHRESERTRAG_MW_4" | 0x032e | 0
0x032f | "SOLAR_JAHRESERTRAG_MW_5" | 0x032f | 0
0x0330 | "SPARBETRIEB_BIVALENZ" | 0x0330 | 0
0x0331 | "WARTEZEIT_DHC" | 0x0331 | 0
0x0332 | "STUFEN_DHC" | 0x0332 | 0
0x0333 | "FREIGEGEBENE_DHC_STUFEN" | 0x0333 | 0
0x0334 | "VERDAMPFERTEMP_LUEFTUNG" | 0x0334 | 0
0x0335 | "FROSTSCHUTZTEMP_LUEFTUNG" | 0x0335 | 0
0x0336 | "MINDESTVOLUMENSTROM_LUEFTUNG" | 0x0336 | 0
0x0337 | "ABSENKVOLUMENSTROM_LUEFTUNG" | 0x0337 | 0
0x0338 | "NORMALVOLUMENSTROM_LUEFTUNG" | 0x0338 | 0
0x0339 | "PARTYVOLUMENSTROM_LUEFTUNG" | 0x0339 | 0
0x033a | "NACHTKUEHLUNG_LUEFTUNG" | 0x033a | 0
0x033b | "SOMMERBETRIEB_LUEFTUNG" | 0x033b | 0
0x033c | "FILTER_RESET_NACH_LAUFZEIT" | 0x033c | 0
0x033d | "INTEGRAL_REGELABWEICHUNG" | 0x033d | 0
0x033e | "REGELABWEICHUNG" | 0x033e | 0
0x033f | "PROGRAMMSCHALTER_LUEFTUNG" | 0x033f | 0
0x0340 | "ABLUFTTEMPERATUR_SOLL" | 0x0340 | 0
0x0341 | "LAUFZEIT_DHC3" | 0x0341 | 0
0x0342 | "LAUFZEIT_FILTER" | 0x0342 | 0
0x0343 | "EINSCHALTTEMPERATUR_DIFFERENZ2" | 0x0343 | 0
0x0344 | "AUSSCHALTTEMPERATUR_DIFFERENZ2" | 0x0344 | 0
0x0345 | "SOLARSPEICHER_ZUORDNUNG2" | 0x0345 | 0
0x0346 | "DREHZAHLREGELUNG_SOLARPUMPE1" | 0x0346 | 0
0x0347 | "DREHZAHLREGELUNG_SOLARPUMPE2" | 0x0347 | 0
0x0348 | "BRENNERSPERRZEIT_BEI_RUECKLAUFANHEBUNG_SOLAR" | 0x0348 | 0
0x0349 | "EINSCHALTDIFFERENZ_RUECKLAUFANHEBUNG_SOLAR" | 0x0349 | 0
0x034a | "AUSSCHALTDIFFERENZ_RUECKLAUFANHEBUNG_SOLAR" | 0x034a | 0
0x034b | "SPEICHERVORRANG_FUER_2_SPEICHER_SOLARANLAGEN" | 0x034b | 0
0x034c | "SP_PARALLELBETR_TEMP_DIFF_SOLAR" | 0x034c | 0
0x034d | "EINSCHALT_KOLLEKTEMP_BEI_SOLBYPASS_SCHALT" | 0x034d | 0
0x034e | "SP_UMSCHICHTUNG_BEI_ANTILEG_BETRIEB" | 0x034e | 0
0x034f | "VERFLUESSIGERTEMP" | 0x034f | 0
0x0350 | "OEL_VERBRAUCH_LOW" | 0x0350 | 0
0x0351 | "OEL_VERBRAUCH_HIGH" | 0x0351 | 0
0x0352 | "MIN_MODULATIONSSTROM_ERDGAS" | 0x0352 | 0
0x0353 | "MAX_MODULATIONSSTROM_HEIZUNG_ERDGAS" | 0x0353 | 0
0x0354 | "MAX_MODULATIONSSTROM_WW_ERDGAS" | 0x0354 | 0
0x0355 | "MIN_MODULATIONSSTROM_FLUESSIGGAS" | 0x0355 | 0
0x0356 | "MAX_MODULATIONSSTROM_HEIZUNG_FLUESSIGGAS" | 0x0356 | 0
0x0357 | "MAX_MODULATIONSSTROM_WW_FLUESSIGGAS" | 0x0357 | 0
0x0358 | "PRUEFSTATUS" | 0x0358 | 0
0x0359 | "HARDWARE_NUMMER" | 0x0359 | 0
0x035a | "GERAETEKONFIGURATION_3" | 0x035a | 0
0x035b | "AFB_PROGRAMMSCHALTER" | 0x035b | 0
0x035c | "AFB_VORHANDEN" | 0x035c | 0
0x035d | "AFB_SOLLWERTVERSTELLUNG" | 0x035d | 0
0x035e | "AFB_TELEFONKONTAKT" | 0x035e | 0
0x035f | "AFB_RAUMISTTEMPERATUR" | 0x035f | 0
0x0360 | "K_OS_WEICHENREGLER_I_ANTEIL" | 0x0360 | 0
0x0361 | "K_OS_WEICHENREGLER_P_ANTEIL" | 0x0361 | 0
0x0362 | "K_OS_WARTEZEIT_NACH_VORSPUELEN" | 0x0362 | 0
0x0363 | "K_OS_KESSELLEISTUNG_PUMPENLEISTUNG_MAX" | 0x0363 | 0
0x0364 | "K_OS_GEBLAESE_ABTASTRATE" | 0x0364 | 0
0x0365 | "K_OS_ZUENDSTELLUNG" | 0x0365 | 0
0x0366 | "K_FEHLERZAEHLER_01" | 0x0366 | 0
0x0367 | "K_FEHLERZAEHLER_02" | 0x0367 | 0
0x0368 | "K_FEHLERZAEHLER_03" | 0x0368 | 0
0x0369 | "K_FEHLERZAEHLER_04" | 0x0369 | 0
0x036a | "K_FEHLERZAEHLER_05" | 0x036a | 0
0x036b | "K_FEHLERZAEHLER_06" | 0x036b | 0
0x036c | "K_FEHLERZAEHLER_07" | 0x036c | 0
0x036d | "K_FEHLERZAEHLER_08" | 0x036d | 0
0x036e | "K_FEHLERZAEHLER_09" | 0x036e | 0
0x036f | "K_FEHLERZAEHLER_10" | 0x036f | 0
0x0370 | "K_FEHLERZAEHLER_11" | 0x0370 | 0
0x0371 | "K_FEHLERZAEHLER_12" | 0x0371 | 0
0x0372 | "K_FEHLERZAEHLER_13" | 0x0372 | 0
0x0373 | "K_FEHLERZAEHLER_14" | 0x0373 | 0
0x0374 | "K_FEHLERZAEHLER_15" | 0x0374 | 0
0x0375 | "K_FEHLERZAEHLER_16" | 0x0375 | 0
0x0376 | "K_FEHLERZAEHLER_17" | 0x0376 | 0
0x0377 | "K_FEHLERZAEHLER_18" | 0x0377 | 0
0x0378 | "K_FEHLERZAEHLER_19" | 0x0378 | 0
0x0379 | "K_FEHLERZAEHLER_20" | 0x0379 | 0
0x037a | "K_FEHLERZAEHLER_21" | 0x037a | 0
0x037b | "K_FEHLERZAEHLER_22" | 0x037b | 0
0x037c | "K_FEHLERZAEHLER_23" | 0x037c | 0
0x037d | "K_FEHLERZAEHLER_24" | 0x037d | 0
0x037e | "K_FEHLERZAEHLER_25" | 0x037e | 0
0x037f | "K_OS_STOERMELDUNG_POINTER" | 0x037f | 0
0x0380 | "K_OS_STOERMELDUNG_11" | 0x0380 | 0
0x0381 | "K_OS_STOERMELDUNG_12" | 0x0381 | 0
0x0382 | "K_OS_STOERMELDUNG_13" | 0x0382 | 0
0x0383 | "K_OS_STOERMELDUNG_14" | 0x0383 | 0
0x0384 | "K_OS_STOERMELDUNG_15" | 0x0384 | 0
0x0385 | "K_OS_STOERMELDUNG_16" | 0x0385 | 0
0x0386 | "K_OS_STOERMELDUNG_17" | 0x0386 | 0
0x0387 | "K_OS_STOERMELDUNG_18" | 0x0387 | 0
0x0388 | "K_OS_STOERMELDUNG_19" | 0x0388 | 0
0x0389 | "K_OS_STOERMELDUNG_20" | 0x0389 | 0
0x038a | "K_OS_DUMMY" | 0x038a | 0
0x038b | "K_OS_STARTBEDINGUNGEN_1" | 0x038b | 0
0x038c | "K_OS_STARTBEDINGUNGEN_2" | 0x038c | 0
0x038d | "K_OS_STARTBEDINGUNGEN_3" | 0x038d | 0
0x038e | "K_OS_SAMLERIST_FUEHLER" | 0x038e | 0
0x038f | "KESSELISTTEMP_2" | 0x038f | 0
0x0390 | "WW_AUSLAUFTEMPERATUR" | 0x0390 | 0
0x0391 | "MODULATIONSSTROM_GASVENTIL" | 0x0391 | 0
0x0392 | "MAX_VORVERLEGUNG_MIN" | 0x0392 | 0
0x0393 | "WE1_GRADIENTENUEBERWACHUNG" | 0x0393 | 0
0x0394 | "WE2_GRADIENTENUEBERWACHUNG" | 0x0394 | 0
0x0395 | "BUSKENNUNG_2" | 0x0395 | 0
0x0396 | "BUSKENNUNG_3" | 0x0396 | 0
0x0397 | "ZIRKULATIONSTEMP" | 0x0397 | 0
0x0398 | "ZUSCHALTSPERRE_KASKADE_PAR" | 0x0398 | 0
0x0399 | "HYSTERESE_ZUSCHALTSPERRE" | 0x0399 | 0
0x039a | "KSOLL_RUECKLANHEB_HOLZKESSEL1" | 0x039a | 0
0x039b | "KSOLL_RUECKLANHEB_HYST1" | 0x039b | 0
0x039c | "KSOLL_RUECKLANHEB_HOLZKESSEL2" | 0x039c | 0
0x039d | "KSOLL_RUECKLANHEB_HYST2" | 0x039d | 0
0x039e | "LADEPUMPE_PUFFER_DREHZAL_1" | 0x039e | 0
0x039f | "LADEPUMPE_PUFFER_DREHZAL_2" | 0x039f | 0
0x03a0 | "LADEPUMPE_PUFFER_DREHZAL_3" | 0x03a0 | 0
0x03a1 | "MISCHER_ABTASTZEIT" | 0x03a1 | 0
0x03a2 | "MISCHER_BETRIEBSART" | 0x03a2 | 0
0x03a3 | "HD_EVE_GRENZWERT_VND" | 0x03a3 | 0
0x03a4 | "ANZAHL_KUEHLUNGSSTUFEN" | 0x03a4 | 0
0x03a5 | "KONFIGURATION_KUEHLUNG" | 0x03a5 | 0
0x03a6 | "MISCHER_KP" | 0x03a6 | 0
0x03a7 | "MISCHER_TN" | 0x03a7 | 0
0x03a8 | "MISCHER_TV" | 0x03a8 | 0
0x03a9 | "PERIODENDAUER_ABTAUEN" | 0x03a9 | 0
0x03aa | "RELATIVE_ABTAUDAUER1" | 0x03aa | 0
0x03ab | "RELATIVE_ABTAUDAUER2" | 0x03ab | 0
0x03ac | "MAX_ABTAUDAUER_VERDAMPFER" | 0x03ac | 0
0x03ad | "WE1_TYP_NEU" | 0x03ad | 0
0x03ae | "BUSSYSTEM" | 0x03ae | 0
0x03af | "WAERMEERTRAG_RUECKGE_TAG_WH" | 0x03af | 0
0x03b0 | "WAERMEERTRAG_RUECKGE_TAG_KWH" | 0x03b0 | et_double_val
0x03b1 | "WAERMEERTRAG_RUECKGE_SUMME_KWH" | 0x03b1 | 0
0x03b6 | "WAERMEERTRAG_RUECKGE_SUMME_MWH" | 0x03b6 | et_double_val
0x03b7 | "SOLAR_MAX_DREHZAHL_TEMP" | 0x03b7 | 0
0x03b8 | "SOLAR_KOLLEKTOR_FREIGABETEMP" | 0x03b8 | 0
0x03b9 | "SOLAR_KOLLEKTOR_SPERRTEMP" | 0x03b9 | 0
0x03ba | "SOLAR_FREIGABETEMP_2WE" | 0x03ba | 0
0x03bb | "SOLAR_MAX_TEMP_2WE" | 0x03bb | 0
0x03bc | "SOLAR_KOLLEKTORSCHUTZTEMP" | 0x03bc | et_dec_val
0x03bd | "SOLAR_SCHALTSCHWELLE_RUECKKUEHLUNG" | 0x03bd | 0
0x03be | "SOLAR_ZIRKPUMPE_EINSCHALTZEIT" | 0x03be | 0
0x03bf | "SOLAR_ZIRKPUMPE_AUSSCHALTZEIT" | 0x03bf | 0
0x03c0 | "SOLAR_NACHHEIZEN_EINSCHALTZEIT" | 0x03c0 | 0
0x03c1 | "SOLAR_NACHHEIZEN_AUSSCHALTZEIT" | 0x03c1 | 0
0x03c2 | "SOLAR_ANLAGENAUSWAHL" | 0x03c2 | 0
0x03c3 | "SOLAR_TOLERANZ_SOLARERTRAG" | 0x03c3 | 0
0x03c4 | "SOLAR_MIN_RUECKLAUFTEMP" | 0x03c4 | 0
0x03c5 | "SOLAR_VOLUMENSTROMVERTEILUNG_WMZ" | 0x03c5 | 0
0x03c6 | "SOLAR_IMPULSRATE_EINHEIT_WMZ" | 0x03c6 | 0
0x03c7 | "SOLAR_ZUSATZRELAISFUNKTION2" | 0x03c7 | 0
0x03c8 | "SOLAR_ZUSATZRELAISFUNKTION" | 0x03c8 | 0
0x03c9 | "SOLAR_MAX_DREHZAHL" | 0x03c9 | 0
0x03ca | "SOLAR_MIN_DREHZAHL" | 0x03ca | 0
0x03cb | "SOLAR_HAND_DREHZAHLSOLL" | 0x03cb | 0
0x03cc | "SOLAR_BETRIEBSART_DREHZAHL" | 0x03cc | 0
0x03cd | "SOLAR_THERMOSTATFUNKTION_EINSCHALTTEMP" | 0x03cd | 0
0x03ce | "SOLAR_THERMOSTATFUNKTION_AUSSCHALTDIFFERENZ" | 0x03ce | 0
0x03cf | "SOLAR_ROEHRENKOLLEKTORFUNKTION" | 0x03cf | 0
0x03d0 | "SOLAR_FROSTSCHUTZFUNKTION" | 0x03d0 | 0
0x03d1 | "SOLAR_SPEICHERLADUNG_ERFOLGREICH" | 0x03d1 | 0
0x03d2 | "EINSCHALTTEMPERATUR_DIFFERENZ3" | 0x03d2 | 0
0x03d3 | "AUSSCHALTTEMPERATUR_DIFFERENZ3" | 0x03d3 | 0
0x03d4 | "MAXTEMP_ERDSONDE" | 0x03d4 | 0
0x03d5 | "MAXTEMP_ERDSONDE_WIEDEREIN" | 0x03d5 | 0
0x03d6 | "MAXTEMP_SCHWIMMBAD" | 0x03d6 | 0
0x03d7 | "MAXTEMP_SCHWIMMBAD_WIEDEREIN" | 0x03d7 | 0
0x03d8 | "SOLAR_HAND_DREHZAHL2_SOLL" | 0x03d8 | 0
0x03d9 | "DURCHFLUSSMENGE_SOLAR_SOLL" | 0x03d9 | 0
0x03da | "DURCHFLUSSMENGE_SOLAR2" | 0x03da | 0
0x03dc | "DURCHFLUSSMENGE_SOLAR2_SOLL" | 0x03dc | 0
0x03dd | "KUEHL_FREIGABE_TEMPERATUR" | 0x03dd | 0
0x03de | "KUEHL_VORLAUFSOLLTEMP" | 0x03de | 0
0x03df | "KUEHL_RUECKLAUFSOLLTEMP" | 0x03df | 0
0x03e0 | "SOLAR_HYSTERESE_NACHHEIZUNG" | 0x03e0 | 0
0x03e1 | "UMLADUNG_PUMPEMSTATUS1" | 0x03e1 | 0
0x03e2 | "UMLADUNG_PUMPEMSTATUS2" | 0x03e2 | 0
0x03e3 | "HF_FELDSTAERKE" | 0x03e3 | 0
0x03e4 | "KUEHLDYNAMIK_FLAECHE_PASSIV" | 0x03e4 | 0
0x03e5 | "KUEHLDYNAMIK_GEBLAESE_PASSIV" | 0x03e5 | 0
0x03e6 | "MANAGER_SYSTEM_INFOS" | 0x03e6 | 0
0x03e7 | "QUELLENPUMPEN_STATUS" | 0x03e7 | 0
0x03e8 | "KUEHL_AUSGANG" | 0x03e8 | 0
0x03e9 | "WERKSTEST_BESTANDEN" | 0x03e9 | 0
0x03ea | "KESSEL_1_STUFE_1_LEISTUNG" | 0x03ea | 0
0x03eb | "KESSEL_2_STUFE_1_LEISTUNG" | 0x03eb | 0
0x03ec | "KESSEL_3_STUFE_1_LEISTUNG" | 0x03ec | 0
0x03ed | "KESSEL_4_STUFE_1_LEISTUNG" | 0x03ed | 0
0x03ee | "KESSEL_5_STUFE_1_LEISTUNG" | 0x03ee | 0
0x03ef | "KESSEL_6_STUFE_1_LEISTUNG" | 0x03ef | 0
0x03f0 | "KESSEL_7_STUFE_1_LEISTUNG" | 0x03f0 | 0
0x03f1 | "KESSEL_8_STUFE_1_LEISTUNG" | 0x03f1 | 0
0x03f2 | "KESSEL_9_STUFE_1_LEISTUNG" | 0x03f2 | 0
0x03f3 | "KESSEL_10_STUFE_1_LEISTUNG" | 0x03f3 | 0
0x03f4 | "KESSEL_11_STUFE_1_LEISTUNG" | 0x03f4 | 0
0x03f5 | "KESSEL_12_STUFE_1_LEISTUNG" | 0x03f5 | 0
0x03f6 | "KESSEL_13_STUFE_1_LEISTUNG" | 0x03f6 | 0
0x03f7 | "KESSEL_14_STUFE_1_LEISTUNG" | 0x03f7 | 0
0x03f8 | "KESSEL_15_STUFE_1_LEISTUNG" | 0x03f8 | 0
0x03f9 | "KESSEL_16_STUFE_1_LEISTUNG" | 0x03f9 | 0
0x03fa | "KESSEL_1_STUFE_2_LEISTUNG" | 0x03fa | 0
0x03fb | "KESSEL_2_STUFE_2_LEISTUNG" | 0x03fb | 0
0x03fc | "KESSEL_3_STUFE_2_LEISTUNG" | 0x03fc | 0
0x03fd | "KESSEL_4_STUFE_2_LEISTUNG" | 0x03fd | 0
0x03fe | "KESSEL_5_STUFE_2_LEISTUNG" | 0x03fe | 0
0x03ff | "KESSEL_6_STUFE_2_LEISTUNG" | 0x03ff | 0
0x0400 | "KESSEL_7_STUFE_2_LEISTUNG" | 0x0400 | 0
0x0401 | "KESSEL_8_STUFE_2_LEISTUNG" | 0x0401 | 0
0x0402 | "KESSEL_9_STUFE_2_LEISTUNG" | 0x0402 | 0
0x0403 | "KESSEL_10_STUFE_2_LEISTUNG" | 0x0403 | 0
0x0404 | "KESSEL_11_STUFE_2_LEISTUNG" | 0x0404 | 0
0x0405 | "KESSEL_12_STUFE_2_LEISTUNG" | 0x0405 | 0
0x0406 | "KESSEL_13_STUFE_2_LEISTUNG" | 0x0406 | 0
0x0407 | "KESSEL_14_STUFE_2_LEISTUNG" | 0x0407 | 0
0x0408 | "KESSEL_15_STUFE_2_LEISTUNG" | 0x0408 | 0
0x0409 | "KESSEL_16_STUFE_2_LEISTUNG" | 0x0409 | 0
0x040a | "KESSEL_1_STUFE_1_STARTS" | 0x040a | 0
0x040b | "KESSEL_2_STUFE_1_STARTS" | 0x040b | 0
0x040c | "KESSEL_3_STUFE_1_STARTS" | 0x040c | 0
0x040d | "KESSEL_4_STUFE_1_STARTS" | 0x040d | 0
0x040e | "KESSEL_5_STUFE_1_STARTS" | 0x040e | 0
0x040f | "KESSEL_6_STUFE_1_STARTS" | 0x040f | 0
0x0410 | "KESSEL_7_STUFE_1_STARTS" | 0x0410 | 0
0x0411 | "KESSEL_8_STUFE_1_STARTS" | 0x0411 | 0
0x0412 | "KESSEL_9_STUFE_1_STARTS" | 0x0412 | 0
0x0413 | "KESSEL_10_STUFE_1_STARTS" | 0x0413 | 0
0x0414 | "KESSEL_11_STUFE_1_STARTS" | 0x0414 | 0
0x0415 | "KESSEL_12_STUFE_1_STARTS" | 0x0415 | 0
0x0416 | "KESSEL_13_STUFE_1_STARTS" | 0x0416 | 0
0x0417 | "KESSEL_14_STUFE_1_STARTS" | 0x0417 | 0
0x0418 | "KESSEL_15_STUFE_1_STARTS" | 0x0418 | 0
0x0419 | "KESSEL_16_STUFE_1_STARTS" | 0x0419 | 0
0x041a | "KESSEL_1_STUFE_2_STARTS" | 0x041a | 0
0x041b | "KESSEL_2_STUFE_2_STARTS" | 0x041b | 0
0x041c | "KESSEL_3_STUFE_2_STARTS" | 0x041c | 0
0x041d | "KESSEL_4_STUFE_2_STARTS" | 0x041d | 0
0x041e | "KESSEL_5_STUFE_2_STARTS" | 0x041e | 0
0x041f | "KESSEL_6_STUFE_2_STARTS" | 0x041f | 0
0x0420 | "KESSEL_7_STUFE_2_STARTS" | 0x0420 | 0
0x0421 | "KESSEL_8_STUFE_2_STARTS" | 0x0421 | 0
0x0422 | "KESSEL_9_STUFE_2_STARTS" | 0x0422 | 0
0x0423 | "KESSEL_10_STUFE_2_STARTS" | 0x0423 | 0
0x0424 | "KESSEL_11_STUFE_2_STARTS" | 0x0424 | 0
0x0425 | "KESSEL_12_STUFE_2_STARTS" | 0x0425 | 0
0x0426 | "KESSEL_13_STUFE_2_STARTS" | 0x0426 | 0
0x0427 | "KESSEL_14_STUFE_2_STARTS" | 0x0427 | 0
0x0428 | "KESSEL_15_STUFE_2_STARTS" | 0x0428 | 0
0x0429 | "KESSEL_16_STUFE_2_STARTS" | 0x0429 | 0
0x042a | "KESSEL_1_STUFEN_1_STARTS_UEBERLAUF" | 0x042a | 0
0x042b | "KESSEL_2_STUFEN_1_STARTS_UEBERLAUF" | 0x042b | 0
0x042c | "KESSEL_3_STUFEN_1_STARTS_UEBERLAUF" | 0x042c | 0
0x042d | "KESSEL_4_STUFEN_1_STARTS_UEBERLAUF" | 0x042d | 0
0x042e | "KESSEL_5_STUFEN_1_STARTS_UEBERLAUF" | 0x042e | 0
0x042f | "KESSEL_6_STUFEN_1_STARTS_UEBERLAUF" | 0x042f | 0
0x0430 | "KESSEL_7_STUFEN_1_STARTS_UEBERLAUF" | 0x0430 | 0
0x0431 | "KESSEL_8_STUFEN_1_STARTS_UEBERLAUF" | 0x0431 | 0
0x0432 | "KESSEL_9_STUFEN_1_STARTS_UEBERLAUF" | 0x0432 | 0
0x0433 | "KESSEL_10_STUFEN_1_STARTS_UEBERLAUF" | 0x0433 | 0
0x0434 | "KESSEL_11_STUFEN_1_STARTS_UEBERLAUF" | 0x0434 | 0
0x0435 | "KESSEL_12_STUFEN_1_STARTS_UEBERLAUF" | 0x0435 | 0
0x0436 | "KESSEL_13_STUFEN_1_STARTS_UEBERLAUF" | 0x0436 | 0
0x0437 | "KESSEL_14_STUFEN_1_STARTS_UEBERLAUF" | 0x0437 | 0
0x0438 | "KESSEL_15_STUFEN_1_STARTS_UEBERLAUF" | 0x0438 | 0
0x0439 | "KESSEL_16_STUFEN_1_STARTS_UEBERLAUF" | 0x0439 | 0
0x043a | "KESSEL_1_STUFEN_2_STARTS_UEBERLAUF" | 0x043a | 0
0x043b | "KESSEL_2_STUFEN_2_STARTS_UEBERLAUF" | 0x043b | 0
0x043c | "KESSEL_3_STUFEN_2_STARTS_UEBERLAUF" | 0x043c | 0
0x043d | "KESSEL_4_STUFEN_2_STARTS_UEBERLAUF" | 0x043d | 0
0x043e | "KESSEL_5_STUFEN_2_STARTS_UEBERLAUF" | 0x043e | 0
0x043f | "KESSEL_6_STUFEN_2_STARTS_UEBERLAUF" | 0x043f | 0
0x0440 | "KESSEL_7_STUFEN_2_STARTS_UEBERLAUF" | 0x0440 | 0
0x0441 | "KESSEL_8_STUFEN_2_STARTS_UEBERLAUF" | 0x0441 | 0
0x0442 | "KESSEL_9_STUFEN_2_STARTS_UEBERLAUF" | 0x0442 | 0
0x0443 | "KESSEL_10_STUFEN_2_STARTS_UEBERLAUF" | 0x0443 | 0
0x0444 | "KESSEL_11_STUFEN_2_STARTS_UEBERLAUF" | 0x0444 | 0
0x0445 | "KESSEL_12_STUFEN_2_STARTS_UEBERLAUF" | 0x0445 | 0
0x0446 | "KESSEL_13_STUFEN_2_STARTS_UEBERLAUF" | 0x0446 | 0
0x0447 | "KESSEL_14_STUFEN_2_STARTS_UEBERLAUF" | 0x0447 | 0
0x0448 | "KESSEL_15_STUFEN_2_STARTS_UEBERLAUF" | 0x0448 | 0
0x0449 | "KESSEL_16_STUFEN_2_STARTS_UEBERLAUF" | 0x0449 | 0
0x044a | "KESSEL_1_STUFE_1_LAUFZEIT" | 0x044a | 0
0x044b | "KESSEL_2_STUFE_1_LAUFZEIT" | 0x044b | 0
0x044c | "KESSEL_3_STUFE_1_LAUFZEIT" | 0x044c | 0
0x044d | "KESSEL_4_STUFE_1_LAUFZEIT" | 0x044d | 0
0x044e | "KESSEL_5_STUFE_1_LAUFZEIT" | 0x044e | 0
0x044f | "KESSEL_6_STUFE_1_LAUFZEIT" | 0x044f | 0
0x0450 | "KESSEL_7_STUFE_1_LAUFZEIT" | 0x0450 | 0
0x0451 | "KESSEL_8_STUFE_1_LAUFZEIT" | 0x0451 | 0
0x0452 | "KESSEL_9_STUFE_1_LAUFZEIT" | 0x0452 | 0
0x0453 | "KESSEL_10_STUFE_1_LAUFZEIT" | 0x0453 | 0
0x0454 | "KESSEL_11_STUFE_1_LAUFZEIT" | 0x0454 | 0
0x0455 | "KESSEL_12_STUFE_1_LAUFZEIT" | 0x0455 | 0
0x0456 | "KESSEL_13_STUFE_1_LAUFZEIT" | 0x0456 | 0
0x0457 | "KESSEL_14_STUFE_1_LAUFZEIT" | 0x0457 | 0
0x0458 | "KESSEL_15_STUFE_1_LAUFZEIT" | 0x0458 | 0
0x0459 | "KESSEL_16_STUFE_1_LAUFZEIT" | 0x0459 | 0
0x045a | "KESSEL_1_STUFE_2_LAUFZEIT" | 0x045a | 0
0x045b | "KESSEL_2_STUFE_2_LAUFZEIT" | 0x045b | 0
0x045c | "KESSEL_3_STUFE_2_LAUFZEIT" | 0x045c | 0
0x045d | "KESSEL_4_STUFE_2_LAUFZEIT" | 0x045d | 0
0x045e | "KESSEL_5_STUFE_2_LAUFZEIT" | 0x045e | 0
0x045f | "KESSEL_6_STUFE_2_LAUFZEIT" | 0x045f | 0
0x0460 | "KESSEL_7_STUFE_2_LAUFZEIT" | 0x0460 | 0
0x0461 | "KESSEL_8_STUFE_2_LAUFZEIT" | 0x0461 | 0
0x0462 | "KESSEL_9_STUFE_2_LAUFZEIT" | 0x0462 | 0
0x0463 | "KESSEL_10_STUFE_2_LAUFZEIT" | 0x0463 | 0
0x0464 | "KESSEL_11_STUFE_2_LAUFZEIT" | 0x0464 | 0
0x0465 | "KESSEL_12_STUFE_2_LAUFZEIT" | 0x0465 | 0
0x0466 | "KESSEL_13_STUFE_2_LAUFZEIT" | 0x0466 | 0
0x0467 | "KESSEL_14_STUFE_2_LAUFZEIT" | 0x0467 | 0
0x0468 | "KESSEL_15_STUFE_2_LAUFZEIT" | 0x0468 | 0
0x0469 | "KESSEL_16_STUFE_2_LAUFZEIT" | 0x0469 | 0
0x046a | "KESSEL_1_STUFE_1_LAUFZEIT_UEBERLAUF" | 0x046a | 0
0x046b | "KESSEL_2_STUFE_1_LAUFZEIT_UEBERLAUF" | 0x046b | 0
0x046c | "KESSEL_3_STUFE_1_LAUFZEIT_UEBERLAUF" | 0x046c | 0
0x046d | "KESSEL_4_STUFE_1_LAUFZEIT_UEBERLAUF" | 0x046d | 0
0x046e | "KESSEL_5_STUFE_1_LAUFZEIT_UEBERLAUF" | 0x046e | 0
0x046f | "KESSEL_6_STUFE_1_LAUFZEIT_UEBERLAUF" | 0x046f | 0
0x0470 | "KESSEL_7_STUFE_1_LAUFZEIT_UEBERLAUF" | 0x0470 | 0
0x0471 | "KESSEL_8_STUFE_1_LAUFZEIT_UEBERLAUF" | 0x0471 | 0
0x0472 | "KESSEL_9_STUFE_1_LAUFZEIT_UEBERLAUF" | 0x0472 | 0
0x0473 | "KESSEL_10_STUFE_1_LAUFZEIT_UEBERLAUF" | 0x0473 | 0
0x0474 | "KESSEL_11_STUFE_1_LAUFZEIT_UEBERLAUF" | 0x0474 | 0
0x0475 | "KESSEL_12_STUFE_1_LAUFZEIT_UEBERLAUF" | 0x0475 | 0
0x0476 | "KESSEL_13_STUFE_1_LAUFZEIT_UEBERLAUF" | 0x0476 | 0
0x0477 | "KESSEL_14_STUFE_1_LAUFZEIT_UEBERLAUF" | 0x0477 | 0
0x0478 | "KESSEL_15_STUFE_1_LAUFZEIT_UEBERLAUF" | 0x0478 | 0
0x0479 | "KESSEL_16_STUFE_1_LAUFZEIT_UEBERLAUF" | 0x0479 | 0
0x047a | "KESSEL_1_STUFE_2_LAUFZEIT_UEBERLAUF" | 0x047a | 0
0x047b | "KESSEL_2_STUFE_2_LAUFZEIT_UEBERLAUF" | 0x047b | 0
0x047c | "KESSEL_3_STUFE_2_LAUFZEIT_UEBERLAUF" | 0x047c | 0
0x047d | "KESSEL_4_STUFE_2_LAUFZEIT_UEBERLAUF" | 0x047d | 0
0x047e | "KESSEL_5_STUFE_2_LAUFZEIT_UEBERLAUF" | 0x047e | 0
0x047f | "KESSEL_6_STUFE_2_LAUFZEIT_UEBERLAUF" | 0x047f | 0
0x0480 | "KESSEL_7_STUFE_2_LAUFZEIT_UEBERLAUF" | 0x0480 | 0
0x0481 | "KESSEL_8_STUFE_2_LAUFZEIT_UEBERLAUF" | 0x0481 | 0
0x0482 | "KESSEL_9_STUFE_2_LAUFZEIT_UEBERLAUF" | 0x0482 | 0
0x0483 | "KESSEL_10_STUFE_2_LAUFZEIT_UEBERLAUF" | 0x0483 | 0
0x0484 | "KESSEL_11_STUFE_2_LAUFZEIT_UEBERLAUF" | 0x0484 | 0
0x0485 | "KESSEL_12_STUFE_2_LAUFZEIT_UEBERLAUF" | 0x0485 | 0
0x0486 | "KESSEL_13_STUFE_2_LAUFZEIT_UEBERLAUF" | 0x0486 | 0
0x0487 | "KESSEL_14_STUFE_2_LAUFZEIT_UEBERLAUF" | 0x0487 | 0
0x0488 | "KESSEL_15_STUFE_2_LAUFZEIT_UEBERLAUF" | 0x0488 | 0
0x0489 | "KESSEL_16_STUFE_2_LAUFZEIT_UEBERLAUF" | 0x0489 | 0
0x048a | "MFR_FUNKTION_1" | 0x048a | 0
0x048b | "MFR_FUNKTION_2" | 0x048b | 0
0x048c | "MFR_FUNKTION_3" | 0x048c | 0
0x048d | "MFR_FUNKTION_4" | 0x048d | 0
0x048e | "MFR_FUNKTION_5" | 0x048e | 0
0x048f | "MFR_FUNKTION_6" | 0x048f | 0
0x0490 | "MFR_FUNKTION_7" | 0x0490 | 0
0x0491 | "MFR_FUNKTION_8" | 0x0491 | 0
0x0492 | "MFR_FUNKTION_9" | 0x0492 | 0
0x0493 | "MFR_FUNKTION_10" | 0x0493 | 0
0x0494 | "MFR_FUNKTION_11" | 0x0494 | 0
0x0495 | "MFR_FUNKTION_12" | 0x0495 | 0
0x0496 | "MFR_FUNKTION_13" | 0x0496 | 0
0x0497 | "MFR_FUNKTION_14" | 0x0497 | 0
0x0498 | "MFR_FUNKTION_15" | 0x0498 | 0
0x0499 | "MFR_FUNKTION_16" | 0x0499 | 0
0x049a | "MFR_FUNKTION_17" | 0x049a | 0
0x049b | "MFR_FUNKTION_18" | 0x049b | 0
0x049c | "MFR_FUNKTION_19" | 0x049c | 0
0x049d | "MFR_FUNKTION_20" | 0x049d | 0
0x049e | "MFR_FUNKTION_21" | 0x049e | 0
0x049f | "MFR_FUNKTION_22" | 0x049f | 0
0x04a0 | "MFR_FUNKTION_23" | 0x04a0 | 0
0x04a1 | "MFR_FUNKTION_24" | 0x04a1 | 0
0x04a2 | "MFR_FUNKTION_25" | 0x04a2 | 0
0x04a3 | "MFR_FUNKTION_26" | 0x04a3 | 0
0x04a4 | "MFR_FUNKTION_27" | 0x04a4 | 0
0x04a5 | "MFR_FUNKTION_28" | 0x04a5 | 0
0x04a6 | "MFR_FUNKTION_29" | 0x04a6 | 0
0x04a7 | "MFR_FUNKTION_30" | 0x04a7 | 0
0x04a8 | "MFR_FUNKTION_31" | 0x04a8 | 0
0x04a9 | "MFR_FUNKTION_32" | 0x04a9 | 0
0x04aa | "MFR_SCHALTTEMP_1" | 0x04aa | 0
0x04ab | "MFR_SCHALTTEMP_2" | 0x04ab | 0
0x04ac | "MFR_SCHALTTEMP_3" | 0x04ac | 0
0x04ad | "MFR_SCHALTTEMP_4" | 0x04ad | 0
0x04ae | "MFR_SCHALTTEMP_5" | 0x04ae | 0
0x04af | "MFR_SCHALTTEMP_6" | 0x04af | 0
0x04b0 | "MFR_SCHALTTEMP_7" | 0x04b0 | 0
0x04b1 | "MFR_SCHALTTEMP_8" | 0x04b1 | 0
0x04b2 | "MFR_SCHALTTEMP_9" | 0x04b2 | 0
0x04b3 | "MFR_SCHALTTEMP_10" | 0x04b3 | 0
0x04b4 | "MFR_SCHALTTEMP_11" | 0x04b4 | 0
0x04b5 | "MFR_SCHALTTEMP_12" | 0x04b5 | 0
0x04b6 | "MFR_SCHALTTEMP_13" | 0x04b6 | 0
0x04b7 | "MFR_SCHALTTEMP_14" | 0x04b7 | 0
0x04b8 | "MFR_SCHALTTEMP_15" | 0x04b8 | 0
0x04b9 | "MFR_SCHALTTEMP_16" | 0x04b9 | 0
0x04ba | "MFR_SCHALTTEMP_17" | 0x04ba | 0
0x04bb | "MFR_SCHALTTEMP_18" | 0x04bb | 0
0x04bc | "MFR_SCHALTTEMP_19" | 0x04bc | 0
0x04bd | "MFR_SCHALTTEMP_20" | 0x04bd | 0
0x04be | "MFR_SCHALTTEMP_21" | 0x04be | 0
0x04bf | "MFR_SCHALTTEMP_22" | 0x04bf | 0
0x04c0 | "MFR_SCHALTTEMP_23" | 0x04c0 | 0
0x04c1 | "MFR_SCHALTTEMP_24" | 0x04c1 | 0
0x04c2 | "MFR_SCHALTTEMP_25" | 0x04c2 | 0
0x04c3 | "MFR_SCHALTTEMP_26" | 0x04c3 | 0
0x04c4 | "MFR_SCHALTTEMP_27" | 0x04c4 | 0
0x04c5 | "MFR_SCHALTTEMP_28" | 0x04c5 | 0
0x04c6 | "MFR_SCHALTTEMP_29" | 0x04c6 | 0
0x04c7 | "MFR_SCHALTTEMP_30" | 0x04c7 | 0
0x04c8 | "MFR_SCHALTTEMP_31" | 0x04c8 | 0
0x04c9 | "MFR_SCHALTTEMP_32" | 0x04c9 | 0
0x04ca | "MFR_HYSTERESE_1" | 0x04ca | 0
0x04cb | "MFR_HYSTERESE_2" | 0x04cb | 0
0x04cc | "MFR_HYSTERESE_3" | 0x04cc | 0
0x04cd | "MFR_HYSTERESE_4" | 0x04cd | 0
0x04ce | "MFR_HYSTERESE_5" | 0x04ce | 0
0x04cf | "MFR_HYSTERESE_6" | 0x04cf | 0
0x04d0 | "MFR_HYSTERESE_7" | 0x04d0 | 0
0x04d1 | "MFR_HYSTERESE_8" | 0x04d1 | 0
0x04d2 | "MFR_HYSTERESE_9" | 0x04d2 | 0
0x04d3 | "MFR_HYSTERESE_10" | 0x04d3 | 0
0x04d4 | "MFR_HYSTERESE_11" | 0x04d4 | 0
0x04d5 | "MFR_HYSTERESE_12" | 0x04d5 | 0
0x04d6 | "MFR_HYSTERESE_13" | 0x04d6 | 0
0x04d7 | "MFR_HYSTERESE_14" | 0x04d7 | 0
0x04d8 | "MFR_HYSTERESE_15" | 0x04d8 | 0
0x04d9 | "MFR_HYSTERESE_16" | 0x04d9 | 0
0x04da | "MFR_HYSTERESE_17" | 0x04da | 0
0x04db | "MFR_HYSTERESE_18" | 0x04db | 0
0x04dc | "MFR_HYSTERESE_19" | 0x04dc | 0
0x04dd | "MFR_HYSTERESE_20" | 0x04dd | 0
0x04de | "MFR_HYSTERESE_21" | 0x04de | 0
0x04df | "MFR_HYSTERESE_22" | 0x04df | 0
0x04e0 | "MFR_HYSTERESE_23" | 0x04e0 | 0
0x04e1 | "MFR_HYSTERESE_24" | 0x04e1 | 0
0x04e2 | "MFR_HYSTERESE_25" | 0x04e2 | 0
0x04e3 | "MFR_HYSTERESE_26" | 0x04e3 | 0
0x04e4 | "MFR_HYSTERESE_27" | 0x04e4 | 0
0x04e5 | "MFR_HYSTERESE_28" | 0x04e5 | 0
0x04e6 | "MFR_HYSTERESE_29" | 0x04e6 | 0
0x04e7 | "MFR_HYSTERESE_30" | 0x04e7 | 0
0x04e8 | "MFR_HYSTERESE_31" | 0x04e8 | 0
0x04e9 | "MFR_HYSTERESE_32" | 0x04e9 | 0
0x04ea | "MFR_ISTTEMP1_1" | 0x04ea | 0
0x04eb | "MFR_ISTTEMP1_2" | 0x04eb | 0
0x04ec | "MFR_ISTTEMP1_3" | 0x04ec | 0
0x04ed | "MFR_ISTTEMP1_4" | 0x04ed | 0
0x04ee | "MFR_ISTTEMP1_5" | 0x04ee | 0
0x04ef | "MFR_ISTTEMP1_6" | 0x04ef | 0
0x04f0 | "MFR_ISTTEMP1_7" | 0x04f0 | 0
0x04f1 | "MFR_ISTTEMP1_8" | 0x04f1 | 0
0x04f2 | "MFR_ISTTEMP1_9" | 0x04f2 | 0
0x04f3 | "MFR_ISTTEMP1_10" | 0x04f3 | 0
0x04f4 | "MFR_ISTTEMP1_11" | 0x04f4 | 0
0x04f5 | "MFR_ISTTEMP1_12" | 0x04f5 | 0
0x04f6 | "MFR_ISTTEMP1_13" | 0x04f6 | 0
0x04f7 | "MFR_ISTTEMP1_14" | 0x04f7 | 0
0x04f8 | "MFR_ISTTEMP1_15" | 0x04f8 | 0
0x04f9 | "MFR_ISTTEMP1_16" | 0x04f9 | 0
0x04fa | "MFR_ISTTEMP1_17" | 0x04fa | 0
0x04fb | "MFR_ISTTEMP1_18" | 0x04fb | 0
0x04fc | "MFR_ISTTEMP1_19" | 0x04fc | 0
0x04fd | "MFR_ISTTEMP1_20" | 0x04fd | 0
0x04fe | "MFR_ISTTEMP1_21" | 0x04fe | 0
0x04ff | "MFR_ISTTEMP1_22" | 0x04ff | 0
0x0500 | "MFR_ISTTEMP1_23" | 0x0500 | 0
0x0501 | "MFR_ISTTEMP1_24" | 0x0501 | 0
0x0502 | "MFR_ISTTEMP1_25" | 0x0502 | 0
0x0503 | "MFR_ISTTEMP1_26" | 0x0503 | 0
0x0504 | "MFR_ISTTEMP1_27" | 0x0504 | 0
0x0505 | "MFR_ISTTEMP1_28" | 0x0505 | 0
0x0506 | "MFR_ISTTEMP1_29" | 0x0506 | 0
0x0507 | "MFR_ISTTEMP1_30" | 0x0507 | 0
0x0508 | "MFR_ISTTEMP1_31" | 0x0508 | 0
0x0509 | "MFR_ISTTEMP1_32" | 0x0509 | 0
0x050a | "MFR_ISTTEMP2_1" | 0x050a | 0
0x050b | "MFR_ISTTEMP2_2" | 0x050b | 0
0x050c | "MFR_ISTTEMP2_3" | 0x050c | 0
0x050d | "MFR_ISTTEMP2_4" | 0x050d | 0
0x050e | "MFR_ISTTEMP2_5" | 0x050e | 0
0x050f | "MFR_ISTTEMP2_6" | 0x050f | 0
0x0510 | "MFR_ISTTEMP2_7" | 0x0510 | 0
0x0511 | "MFR_ISTTEMP2_8" | 0x0511 | 0
0x0512 | "MFR_ISTTEMP2_9" | 0x0512 | 0
0x0513 | "MFR_ISTTEMP2_10" | 0x0513 | 0
0x0514 | "MFR_ISTTEMP2_11" | 0x0514 | 0
0x0515 | "MFR_ISTTEMP2_12" | 0x0515 | 0
0x0516 | "MFR_ISTTEMP2_13" | 0x0516 | 0
0x0517 | "MFR_ISTTEMP2_14" | 0x0517 | 0
0x0518 | "MFR_ISTTEMP2_15" | 0x0518 | 0
0x0519 | "MFR_ISTTEMP2_16" | 0x0519 | 0
0x051a | "MFR_ISTTEMP2_17" | 0x051a | 0
0x051b | "MFR_ISTTEMP2_18" | 0x051b | 0
0x051c | "MFR_ISTTEMP2_19" | 0x051c | 0
0x051d | "MFR_ISTTEMP2_20" | 0x051d | 0
0x051e | "MFR_ISTTEMP2_21" | 0x051e | 0
0x051f | "MFR_ISTTEMP2_22" | 0x051f | 0
0x0520 | "MFR_ISTTEMP2_23" | 0x0520 | 0
0x0521 | "MFR_ISTTEMP2_24" | 0x0521 | 0
0x0522 | "MFR_ISTTEMP2_25" | 0x0522 | 0
0x0523 | "MFR_ISTTEMP2_26" | 0x0523 | 0
0x0524 | "MFR_ISTTEMP2_27" | 0x0524 | 0
0x0525 | "MFR_ISTTEMP2_28" | 0x0525 | 0
0x0526 | "MFR_ISTTEMP2_29" | 0x0526 | 0
0x0527 | "MFR_ISTTEMP2_30" | 0x0527 | 0
0x0528 | "MFR_ISTTEMP2_31" | 0x0528 | 0
0x0529 | "MFR_ISTTEMP2_32" | 0x0529 | 0
0x052a | "MFR_STATUS_1" | 0x052a | 0
0x052b | "MFR_STATUS_2" | 0x052b | 0
0x052c | "MFR_STATUS_3" | 0x052c | 0
0x052d | "MFR_STATUS_4" | 0x052d | 0
0x052e | "MFR_STATUS_5" | 0x052e | 0
0x052f | "MFR_STATUS_6" | 0x052f | 0
0x0530 | "MFR_STATUS_7" | 0x0530 | 0
0x0531 | "MFR_STATUS_8" | 0x0531 | 0
0x0532 | "MFR_STATUS_9" | 0x0532 | 0
0x0533 | "MFR_STATUS_10" | 0x0533 | 0
0x0534 | "MFR_STATUS_11" | 0x0534 | 0
0x0535 | "MFR_STATUS_12" | 0x0535 | 0
0x0536 | "MFR_STATUS_13" | 0x0536 | 0
0x0537 | "MFR_STATUS_14" | 0x0537 | 0
0x0538 | "MFR_STATUS_15" | 0x0538 | 0
0x0539 | "MFR_STATUS_16" | 0x0539 | 0
0x053a | "MFR_STATUS_17" | 0x053a | 0
0x053b | "MFR_STATUS_18" | 0x053b | 0
0x053c | "MFR_STATUS_19" | 0x053c | 0
0x053d | "MFR_STATUS_20" | 0x053d | 0
0x053e | "MFR_STATUS_21" | 0x053e | 0
0x053f | "MFR_STATUS_22" | 0x053f | 0
0x0540 | "MFR_STATUS_23" | 0x0540 | 0
0x0541 | "MFR_STATUS_24" | 0x0541 | 0
0x0542 | "MFR_STATUS_25" | 0x0542 | 0
0x0543 | "MFR_STATUS_26" | 0x0543 | 0
0x0544 | "MFR_STATUS_27" | 0x0544 | 0
0x0545 | "MFR_STATUS_28" | 0x0545 | 0
0x0546 | "MFR_STATUS_29" | 0x0546 | 0
0x0547 | "MFR_STATUS_30" | 0x0547 | 0
0x0548 | "MFR_STATUS_31" | 0x0548 | 0
0x0549 | "MFR_STATUS_32" | 0x0549 | 0
0x054a | "WE_TEMPERATUR_1" | 0x054a | 0
0x054b | "WE_TEMPERATUR_2" | 0x054b | 0
0x054c | "WE_TEMPERATUR_3" | 0x054c | 0
0x054d | "WE_TEMPERATUR_4" | 0x054d | 0
0x054e | "WE_TEMPERATUR_5" | 0x054e | 0
0x054f | "WE_TEMPERATUR_6" | 0x054f | 0
0x0550 | "WE_TEMPERATUR_7" | 0x0550 | 0
0x0551 | "WE_TEMPERATUR_8" | 0x0551 | 0
0x0552 | "WE_TEMPERATUR_9" | 0x0552 | 0
0x0553 | "WE_TEMPERATUR_10" | 0x0553 | 0
0x0554 | "WE_TEMPERATUR_11" | 0x0554 | 0
0x0555 | "WE_TEMPERATUR_12" | 0x0555 | 0
0x0556 | "WE_TEMPERATUR_13" | 0x0556 | 0
0x0557 | "WE_TEMPERATUR_14" | 0x0557 | 0
0x0558 | "WE_TEMPERATUR_15" | 0x0558 | 0
0x0559 | "WE_TEMPERATUR_16" | 0x0559 | 0
0x055a | "WE_MODGRAD_IST_1" | 0x055a | 0
0x055b | "WE_MODGRAD_IST_2" | 0x055b | 0
0x055c | "WE_MODGRAD_IST_3" | 0x055c | 0
0x055d | "WE_MODGRAD_IST_4" | 0x055d | 0
0x055e | "WE_MODGRAD_IST_5" | 0x055e | 0
0x055f | "WE_MODGRAD_IST_6" | 0x055f | 0
0x0560 | "WE_MODGRAD_IST_7" | 0x0560 | 0
0x0561 | "WE_MODGRAD_IST_8" | 0x0561 | 0
0x0562 | "WE_MODGRAD_IST_9" | 0x0562 | 0
0x0563 | "WE_MODGRAD_IST_10" | 0x0563 | 0
0x0564 | "WE_MODGRAD_IST_11" | 0x0564 | 0
0x0565 | "WE_MODGRAD_IST_12" | 0x0565 | 0
0x0566 | "WE_MODGRAD_IST_13" | 0x0566 | 0
0x0567 | "WE_MODGRAD_IST_14" | 0x0567 | 0
0x0568 | "WE_MODGRAD_IST_15" | 0x0568 | 0
0x0569 | "WE_MODGRAD_IST_16" | 0x0569 | 0
0x056a | "KUEHL_RAUMSOLL_TAG" | 0x056a | 0
0x056b | "KUEHL_RAUMSOLL_ABWESEND" | 0x056b | 0
0x056c | "KUEHL_RAUMSOLL_NACHT" | 0x056c | 0
0x056d | "LUEFT_STUFE_TAG" | 0x056d | 0
0x056f | "LUEFT_STUFE_NACHT" | 0x056f | 0
0x0570 | "LUEFT_STUFE_ABWESEND" | 0x0570 | 0
0x0571 | "LUEFT_STUFE_PARTY" | 0x0571 | 0
0x0572 | "LUEFT_ZEIT_AUSSERPLAN_STUFE0" | 0x0572 | 0
0x0573 | "LUEFT_ZEIT_AUSSERPLAN_STUFE1" | 0x0573 | 0
0x0574 | "LUEFT_ZEIT_AUSSERPLAN_STUFE2" | 0x0574 | 0
0x0575 | "LUEFT_ZEIT_AUSSERPLAN_STUFE3" | 0x0575 | 0
0x0576 | "LUEFT_PASSIVKUEHLUNG" | 0x0576 | 0
0x0577 | "LUEFT_ZULUFT_STUFE1" | 0x0577 | 0
0x0578 | "LUEFT_ZULUFT_STUFE2" | 0x0578 | 0
0x0579 | "LUEFT_ZULUFT_STUFE3" | 0x0579 | 0
0x057a | "LUEFT_ABLUFT_STUFE1" | 0x057a | 0
0x057b | "LUEFT_ABLUFT_STUFE2" | 0x057b | 0
0x057c | "LUEFT_ABLUFT_STUFE3" | 0x057c | 0
0x057d | "OFEN_FUNKTION" | 0x057d | 0
0x057e | "MAX_ABTAUDAUER" | 0x057e | 0
0x057f | "ABTAUBEGINNSCHWELLE" | 0x057f | 0
0x0580 | "DREHZAHL_FILTERWECHSEL" | 0x0580 | 0
0x0581 | "EINSTELLSPEICHER_HAND" | 0x0581 | 0
0x0582 | "EINSTELLSPEICHER_ABWESEND" | 0x0582 | 0
0x0583 | "KUEL_VORLAUFSOLLTEMP" | 0x0583 | 0
0x0584 | "KUEHL_HYST_SOLLTEMP" | 0x0584 | 0
0x0585 | "KUEHL_HYST_RAUMTEMP" | 0x0585 | 0
0x0586 | "MAX_ABTAUDAUER_LUFT" | 0x0586 | 0
0x0587 | "ANTILEG_INTERVALL_TAGE" | 0x0587 | 0
0x0588 | "ANTILEG_TEMP" | 0x0588 | 0
0x0589 | "NHZ_VERZOEGERUNG_WW" | 0x0589 | 0
0x058a | "NHZ_AUSSENTEMP_SOFORT_WW" | 0x058a | 0
0x058b | "NHZ_ANZAHL_STUFEN_WW" | 0x058b | 0
0x058c | "WW_SPEICHER_ALS_PUFFER" | 0x058c | 0
0x058d | "MAX_VORLAUFTEMP_BEI_WW" | 0x058d | 0
0x058e | "ABSCHALTUNG_VERDICHTER_WW" | 0x058e | 0
0x058f | "VERZOEGERUNG_VERDICHTER_WW" | 0x058f | 0
0x0590 | "SOLAR_HYSTERESE" | 0x0590 | 0
0x0591 | "PARTY_ANFANG_TAG" | 0x0591 | 0
0x0592 | "PARTY_ANFANG_MONAT" | 0x0592 | 0
0x0593 | "PARTY_ANFANG_JAHR" | 0x0593 | 0
0x0594 | "PARTY_ENDE_TAG" | 0x0594 | 0
0x0595 | "PARTY_ENDE_MONAT" | 0x0595 | 0
0x0596 | "PARTY_ENDE_JAHR" | 0x0596 | 0
0x0597 | "ZULUFT_SOLL" | 0x0597 | 0
0x0598 | "ZULUFT_IST" | 0x0598 | 0
0x0599 | "ABLUFT_SOLL" | 0x0599 | 0
0x059a | "ABLUFT_IST" | 0x059a | 0
0x059b | "FORTLUFT_SOLL" | 0x059b | 0
0x059c | "FORTLUFT_IST" | 0x059c | 0
0x059d | "VERFLUESSIGER_TEMP" | 0x059d | 0
0x059e | "ANTEIL_VORLAUF" | 0x059e | 0
0x059f | "FUSSPUNKT_HEIZKURVE" | 0x059f | 0
0x05a0 | "NHZ_ANZAHL_STUFEN" | 0x05a0 | 0
0x05a1 | "NHZ_VERZOEGERUNG" | 0x05a1 | 0
0x05a2 | "NHZ_LEISTUNG1" | 0x05a2 | 0
0x05a3 | "HEIZGRENZE_HYST" | 0x05a3 | 0
0x05a4 | "AUSSENTEMP_KORREKTUR" | 0x05a4 | 0
0x05a5 | "LAUFZEIT_VERDICHTER_HEIZEN" | 0x05a5 | 0
0x05a6 | "LAUFZEIT_VERDICHTER_KUEHLEN" | 0x05a6 | 0
0x05a7 | "LAUFZEIT_VERDICHTER_WW" | 0x05a7 | 0
0x05a8 | "LAUFZEIT_NHZ_WW" | 0x05a8 | 0
0x05a9 | "LAUFZEIT_NHZ_HEIZEN" | 0x05a9 | 0
0x05aa | "MANUELL_VERDICHTER" | 0x05aa | 0
0x05ab | "MANUELL_NHZ_STUFE" | 0x05ab | 0
0x05ac | "MANUELL_DREHZAHL_ABLUEFTER" | 0x05ac | 0
0x05ad | "MANUELL_DREHZAHL_ZULUEFTER" | 0x05ad | 0
0x05ae | "MANUELL_LUEFT_PARTY" | 0x05ae | 0
0x05af | "MANUELL_LUEFT_NACHT" | 0x05af | 0
0x05b0 | "MANUELL_FENSTERKONTAKT" | 0x05b0 | 0
0x05b1 | "MANUELL_HEAT_PIPE_VENTIL" | 0x05b1 | 0
0x05b2 | "MANUELL_UMSCHALTVENTIL" | 0x05b2 | 0
0x05b3 | "ABTAUENDE_TEMP" | 0x05b3 | 0
0x05b4 | "NHZ_FROSTSCHUTZ" | 0x05b4 | 0
0x05b5 | "ABTAU_FROSTSCHUTZ" | 0x05b5 | 0
0x05b6 | "VERDICHTER_EINSCHALT_VERZ" | 0x05b6 | 0
0x05b7 | "FORTLUFT_LUEFTER_DREHZAHL" | 0x05b7 | 0
0x05b8 | "PUMPENZYKLEN_MAX" | 0x05b8 | 0
0x05b9 | "PUMPENZYKLEN_MIN" | 0x05b9 | 0
0x05ba | "PUMPENZYKLEN_MAX_AUSSENT" | 0x05ba | 0
0x05bb | "PUMPENZYKLEN_MIN_AUSSENT" | 0x05bb | 0
0x05bc | "AKTIVE_HEIZSTUFEN" | 0x05bc | 0
0x05bd | "ABTAUEN_LL_WT_AKTIV" | 0x05bd | 0
0x05be | "RAUMTEMP_ERFASSUNG" | 0x05be | 0
0x05bf | "SOLAR_EINSTELLSPEICHERSOLLT" | 0x05bf | 0
0x05c0 | "EINSTELLSPEICHER_NACHT" | 0x05c0 | 0
0x05c1 | "HYST_HEIZSTUFE1" | 0x05c1 | 0
0x05c2 | "HYST_HEIZSTUFE2" | 0x05c2 | 0
0x05c3 | "HYST_HEIZSTUFE3" | 0x05c3 | 0
0x05c4 | "HYST_HEIZSTUFE4" | 0x05c4 | 0
0x05c5 | "HYST_HEIZSTUFE5" | 0x05c5 | 0
0x05c6 | "ASYMETRIE_HEIZSTUFEN" | 0x05c6 | 0
0x05c7 | "VOLUMENSTROMMESSUNG" | 0x05c7 | 0
0x05c8 | "FEHLERAUFZEICHNUNG_STOP" | 0x05c8 | 0
0x05c9 | "HEIZEITVORVERLEGUNG_VERDICHTER" | 0x05c9 | 0
0x05ca | "SOLAR_SPEERZEIT_VERDICHTER" | 0x05ca | 0
0x05cb | "PUMPSTEUER_FUEHRUNGSKESSEL" | 0x05cb | 0
0x05cc | "AKTIVIERUNG_LEISTUNGSZWANG_WW" | 0x05cc | 0
0x05cd | "HYSTERESE_LEISTUNGSZWANG_WW" | 0x05cd | 0
0x05ce | "MIN_TEMP_DREHZAHLREGELUNG" | 0x05ce | 0
0x05cf | "MAX_SPREIZUNG_DREHZAHLREGELUNG" | 0x05cf | 0
0x05d0 | "P_BEREICH_DREHZAHLPUMPE" | 0x05d0 | 0
0x05d1 | "HF_NETZWERK_ID" | 0x05d1 | 0
0x05d2 | "PARTY_ANFANG_UHRZEIT" | 0x05d2 | 0
0x05d3 | "PARTY_ENDE_UHRZEIT" | 0x05d3 | 0
0x05d4 | "FERIEN_ANFANG_UHRZEIT" | 0x05d4 | 0
0x05d5 | "FERIEN_ENDE_UHRZEIT" | 0x05d5 | 0
0x05d6 | "FABRIKTEST_START" | 0x05d6 | 0
0x05d7 | "LEISTUNGSREDUZIERUNG_KUEHLEN" | 0x05d7 | 0
0x05d8 | "ZWISCHENEINSPRITZUNG_ISTTEMP" | 0x05d8 | 0
0x05d9 | "BETRIEBSART_QUELLENPUMPE" | 0x05d9 | 0
0x05da | "GASVENTIL1" | 0x05da | 0
0x05db | "GASVENTIL2" | 0x05db | 0
0x05dc | "LUEFT_PASSIVKUEHLUNG_UEBER_FORTLUEFTER" | 0x05dc | 0
0x05dd | "KUEHLZUSTAND" | 0x05dd | 0
0x05de | "TEMPORALE_LUEFTUNGSSTUFE_STUFE" | 0x05de | 0
0x05df | "TEMPORALE_LUEFTUNGSSTUFE_DAUER" | 0x05df | 0
0x05e0 | "SCHALTFKT_QUELLE_IWS" | 0x05e0 | 0
0x05e1 | "BITSCHALTER_1" | 0x05e1 | 0
0x05e2 | "WE_STATUS_1" | 0x05e2 | 0
0x05e3 | "WE_STATUS_2" | 0x05e3 | 0
0x05e4 | "WE_STATUS_3" | 0x05e4 | 0
0x05e5 | "WE_STATUS_4" | 0x05e5 | 0
0x05e6 | "WE_STATUS_5" | 0x05e6 | 0
0x05e7 | "WE_STATUS_6" | 0x05e7 | 0
0x05e8 | "WE_STATUS_7" | 0x05e8 | 0
0x05e9 | "WE_STATUS_8" | 0x05e9 | 0
0x05ea | "WE_STATUS_9" | 0x05ea | 0
0x05eb | "WE_STATUS_10" | 0x05eb | 0
0x05ec | "WE_STATUS_11" | 0x05ec | 0
0x05ed | "WE_STATUS_12" | 0x05ed | 0
0x05ee | "WE_STATUS_13" | 0x05ee | 0
0x05ef | "WE_STATUS_14" | 0x05ef | 0
0x05f0 | "WE_STATUS_15" | 0x05f0 | 0
0x05f1 | "WE_STATUS_16" | 0x05f1 | 0
0x05f2 | "WE_MODGRAD_VORGABE_1" | 0x05f2 | 0
0x05f3 | "WE_MODGRAD_VORGABE_2" | 0x05f3 | 0
0x05f4 | "WE_MODGRAD_VORGABE_3" | 0x05f4 | 0
0x05f5 | "WE_MODGRAD_VORGABE_4" | 0x05f5 | 0
0x05f6 | "WE_MODGRAD_VORGABE_5" | 0x05f6 | 0
0x05f7 | "WE_MODGRAD_VORGABE_6" | 0x05f7 | 0
0x05f8 | "WE_MODGRAD_VORGABE_7" | 0x05f8 | 0
0x05f9 | "WE_MODGRAD_VORGABE_8" | 0x05f9 | 0
0x05fa | "WE_MODGRAD_VORGABE_9" | 0x05fa | 0
0x05fb | "WE_MODGRAD_VORGABE_10" | 0x05fb | 0
0x05fc | "WE_MODGRAD_VORGABE_11" | 0x05fc | 0
0x05fd | "WE_MODGRAD_VORGABE_12" | 0x05fd | 0
0x05fe | "WE_MODGRAD_VORGABE_13" | 0x05fe | 0
0x05ff | "WE_MODGRAD_VORGABE_14" | 0x05ff | 0
0x0600 | "WE_MODGRAD_VORGABE_15" | 0x0600 | 0
0x0601 | "WE_MODGRAD_VORGABE_16" | 0x0601 | 0
0x0602 | "WE_STB_TESTFUNKTION_1" | 0x0602 | 0
0x0603 | "WE_STB_TESTFUNKTION_2" | 0x0603 | 0
0x0604 | "WE_STB_TESTFUNKTION_3" | 0x0604 | 0
0x0605 | "WE_STB_TESTFUNKTION_4" | 0x0605 | 0
0x0606 | "WE_STB_TESTFUNKTION_5" | 0x0606 | 0
0x0607 | "WE_STB_TESTFUNKTION_6" | 0x0607 | 0
0x0608 | "WE_STB_TESTFUNKTION_7" | 0x0608 | 0
0x0609 | "WE_STB_TESTFUNKTION_8" | 0x0609 | 0
0x060a | "WE_STB_TESTFUNKTION_9" | 0x060a | 0
0x060b | "WE_STB_TESTFUNKTION_10" | 0x060b | 0
0x060c | "WE_STB_TESTFUNKTION_11" | 0x060c | 0
0x060d | "WE_STB_TESTFUNKTION_12" | 0x060d | 0
0x060e | "WE_STB_TESTFUNKTION_13" | 0x060e | 0
0x060f | "WE_STB_TESTFUNKTION_14" | 0x060f | 0
0x0610 | "WE_STB_TESTFUNKTION_15" | 0x0610 | 0
0x0611 | "WE_STB_TESTFUNKTION_16" | 0x0611 | 0
0x0612 | "UNTERD_TEMPM_PUMPENANL" | 0x0612 | 0
0x0613 | "LUEFT_STUFE_HAND" | 0x0613 | 0 | // Min. Quellentemp. auf aus / Klaus
0x0614 | "KUEHLSYSTEM" | 0x0614 | 0
0x0615 | "KESSEL_STARTVERZOEGERUNG" | 0x0615 | 0
0x0616 | "MFR_HYSTERESE2_1" | 0x0616 | 0
0x0617 | "MFR_HYSTERESE2_2" | 0x0617 | 0
0x0618 | "MFR_HYSTERESE2_3" | 0x0618 | 0
0x0619 | "MFR_HYSTERESE2_4" | 0x0619 | 0
0x061a | "MFR_HYSTERESE2_5" | 0x061a | 0
0x061b | "MFR_HYSTERESE2_6" | 0x061b | 0
0x061c | "MFR_HYSTERESE2_7" | 0x061c | 0
0x061d | "MFR_HYSTERESE2_8" | 0x061d | 0
0x061e | "MFR_HYSTERESE2_9" | 0x061e | 0
0x061f | "MFR_HYSTERESE2_10" | 0x061f | 0
0x0620 | "MFR_HYSTERESE2_11" | 0x0620 | 0
0x0621 | "MFR_HYSTERESE2_12" | 0x0621 | 0
0x0622 | "MFR_HYSTERESE2_13" | 0x0622 | 0
0x0623 | "MFR_HYSTERESE2_14" | 0x0623 | 0
0x0624 | "MFR_HYSTERESE2_15" | 0x0624 | 0
0x0625 | "MFR_HYSTERESE2_16" | 0x0625 | 0
0x0626 | "MFR_HYSTERESE2_17" | 0x0626 | 0
0x0627 | "MFR_HYSTERESE2_18" | 0x0627 | 0
0x0628 | "MFR_HYSTERESE2_19" | 0x0628 | 0
0x0629 | "MFR_HYSTERESE2_20" | 0x0629 | 0
0x062a | "MFR_HYSTERESE2_21" | 0x062a | 0
0x062b | "MFR_HYSTERESE2_22" | 0x062b | 0
0x062c | "MFR_HYSTERESE2_23" | 0x062c | 0
0x062d | "MFR_HYSTERESE2_24" | 0x062d | 0
0x062e | "MFR_HYSTERESE2_25" | 0x062e | 0
0x062f | "MFR_HYSTERESE2_26" | 0x062f | 0
0x0630 | "MFR_HYSTERESE2_27" | 0x0630 | 0
0x0631 | "MFR_HYSTERESE2_28" | 0x0631 | 0
0x0632 | "MFR_HYSTERESE2_29" | 0x0632 | 0
0x0633 | "MFR_HYSTERESE2_30" | 0x0633 | 0
0x0634 | "MFR_HYSTERESE2_31" | 0x0634 | 0
0x0635 | "MFR_HYSTERESE2_32" | 0x0635 | 0
0x0636 | "K_OS_START_DREHZAHLAENDERUNG" | 0x0636 | 0
0x0637 | "K_OS_RMX_RESERVE_INFO1" | 0x0637 | 0
0x0638 | "K_OS_RMX_RESERVE_INFO2" | 0x0638 | 0
0x0639 | "K_OS_RMX_RESERVE_INFO3" | 0x0639 | 0
0x063a | "HW_BITSCHALTER" | 0x063a | 0
0x063b | "KUEHLFUNKTION" | 0x063b | 0
0x063c | "SOLLDREHZAHL_VERDICHTER_1" | 0x063c | 0
0x063d | "SOLLDREHZAHL_VERDICHTER_2" | 0x063d | 0
0x063e | "ISTDREHZAHL_VERDICHTER_1" | 0x063e | 0
0x063f | "ISTDREHZAHL_VERDICHTER_2" | 0x063f | 0
0x0640 | "ZWISCHENEINSPRITZUNG_ISTTEMP_VND" | 0x0640 | 0
0x0641 | "TEST_OBJEKT_0" | 0x0641 | 0
0x0642 | "TEST_OBJEKT_1" | 0x0642 | 0
0x0643 | "TEST_OBJEKT_2" | 0x0643 | 0
0x0644 | "TEST_OBJEKT_3" | 0x0644 | 0
0x0645 | "TEST_OBJEKT_4" | 0x0645 | 0
0x0646 | "TEST_OBJEKT_5" | 0x0646 | 0
0x0647 | "TEST_OBJEKT_6" | 0x0647 | 0
0x0648 | "TEST_OBJEKT_7" | 0x0648 | 0
0x0649 | "TEST_OBJEKT_8" | 0x0649 | 0
0x064a | "TEST_OBJEKT_9" | 0x064a | 0
0x064b | "TEST_OBJEKT_10" | 0x064b | 0
0x064c | "TEST_OBJEKT_11" | 0x064c | 0
0x064d | "TEST_OBJEKT_12" | 0x064d | 0
0x064e | "TEST_OBJEKT_13" | 0x064e | 0
0x064f | "TEST_OBJEKT_14" | 0x064f | 0
0x0650 | "TEST_OBJEKT_15" | 0x0650 | 0
0x0651 | "TEST_OBJEKT_16" | 0x0651 | 0
0x0652 | "TEST_OBJEKT_17" | 0x0652 | 0
0x0653 | "TEST_OBJEKT_18" | 0x0653 | 0
0x0654 | "TEST_OBJEKT_19" | 0x0654 | 0
0x0655 | "TEST_OBJEKT_20" | 0x0655 | 0
0x0656 | "TEST_OBJEKT_21" | 0x0656 | 0
0x0657 | "TEST_OBJEKT_22" | 0x0657 | 0
0x0658 | "TEST_OBJEKT_23" | 0x0658 | 0
0x0659 | "TEST_OBJEKT_24" | 0x0659 | 0
0x065a | "TEST_OBJEKT_25" | 0x065a | 0
0x065b | "TEST_OBJEKT_26" | 0x065b | 0
0x065c | "TEST_OBJEKT_27" | 0x065c | 0
0x065d | "TEST_OBJEKT_28" | 0x065d | 0
0x065e | "TEST_OBJEKT_29" | 0x065e | 0
0x065f | "TEST_OBJEKT_30" | 0x065f | 0
0x0660 | "TEST_OBJEKT_31" | 0x0660 | 0
0x0661 | "TEST_OBJEKT_32" | 0x0661 | 0
0x0662 | "TEST_OBJEKT_33" | 0x0662 | 0
0x0663 | "TEST_OBJEKT_34" | 0x0663 | 0
0x0664 | "TEST_OBJEKT_35" | 0x0664 | 0
0x0665 | "TEST_OBJEKT_36" | 0x0665 | 0
0x0666 | "TEST_OBJEKT_37" | 0x0666 | 0
0x0667 | "TEST_OBJEKT_38" | 0x0667 | 0
0x0668 | "TEST_OBJEKT_39" | 0x0668 | 0
0x0669 | "TEST_OBJEKT_40" | 0x0669 | 0
0x066a | "TEST_OBJEKT_41" | 0x066a | 0
0x066b | "TEST_OBJEKT_42" | 0x066b | 0
0x066c | "TEST_OBJEKT_43" | 0x066c | 0
0x066d | "TEST_OBJEKT_44" | 0x066d | 0
0x066e | "TEST_OBJEKT_45" | 0x066e | 0
0x066f | "TEST_OBJEKT_46" | 0x066f | 0
0x0670 | "TEST_OBJEKT_47" | 0x0670 | 0
0x0671 | "TEST_OBJEKT_48" | 0x0671 | 0
0x0672 | "TEST_OBJEKT_49" | 0x0672 | 0
0x0673 | "TEST_OBJEKT_50" | 0x0673 | 0
0x0674 | "TEST_OBJEKT_51" | 0x0674 | 0
0x0675 | "TEST_OBJEKT_52" | 0x0675 | 0
0x0676 | "TEST_OBJEKT_53" | 0x0676 | 0
0x0677 | "TEST_OBJEKT_54" | 0x0677 | 0
0x0678 | "TEST_OBJEKT_55" | 0x0678 | 0
0x0679 | "TEST_OBJEKT_56" | 0x0679 | 0
0x067a | "TEST_OBJEKT_57" | 0x067a | 0
0x067b | "TEST_OBJEKT_58" | 0x067b | 0
0x067c | "TEST_OBJEKT_59" | 0x067c | 0
0x067d | "TEST_OBJEKT_60" | 0x067d | 0
0x067e | "TEST_OBJEKT_61" | 0x067e | 0
0x067f | "TEST_OBJEKT_62" | 0x067f | 0
0x0680 | "TEST_OBJEKT_63" | 0x0680 | 0
0x0681 | "TEST_OBJEKT_64" | 0x0681 | 0
0x0682 | "TEST_OBJEKT_65" | 0x0682 | 0
0x0683 | "TEST_OBJEKT_66" | 0x0683 | 0
0x0684 | "TEST_OBJEKT_67" | 0x0684 | 0
0x0685 | "TEST_OBJEKT_68" | 0x0685 | 0
0x0686 | "TEST_OBJEKT_69" | 0x0686 | 0
0x0687 | "TEST_OBJEKT_70" | 0x0687 | 0
0x0688 | "TEST_OBJEKT_71" | 0x0688 | 0
0x0689 | "TEST_OBJEKT_72" | 0x0689 | 0
0x068a | "TEST_OBJEKT_73" | 0x068a | 0
0x068b | "TEST_OBJEKT_74" | 0x068b | 0
0x068c | "TEST_OBJEKT_75" | 0x068c | 0
0x068d | "TEST_OBJEKT_76" | 0x068d | 0
0x068e | "TEST_OBJEKT_77" | 0x068e | 0
0x068f | "TEST_OBJEKT_78" | 0x068f | 0
0x0690 | "TEST_OBJEKT_79" | 0x0690 | 0
0x0691 | "TEST_OBJEKT_80" | 0x0691 | 0
0x0692 | "TEST_OBJEKT_81" | 0x0692 | 0
0x0693 | "TEST_OBJEKT_82" | 0x0693 | 0
0x0694 | "TEST_OBJEKT_83" | 0x0694 | 0
0x0695 | "TEST_OBJEKT_84" | 0x0695 | 0
0x0696 | "TEST_OBJEKT_85" | 0x0696 | 0
0x0697 | "TEST_OBJEKT_86" | 0x0697 | 0
0x0698 | "TEST_OBJEKT_87" | 0x0698 | 0
0x0699 | "TEST_OBJEKT_88" | 0x0699 | 0
0x069a | "TEST_OBJEKT_89" | 0x069a | 0
0x069b | "TEST_OBJEKT_90" | 0x069b | 0
0x069c | "TEST_OBJEKT_91" | 0x069c | 0
0x069d | "TEST_OBJEKT_92" | 0x069d | 0
0x069e | "TEST_OBJEKT_93" | 0x069e | 0
0x069f | "TEST_OBJEKT_94" | 0x069f | 0
0x06a0 | "TEST_OBJEKT_95" | 0x06a0 | 0
0x06a1 | "TEST_OBJEKT_96" | 0x06a1 | 0
0x06a2 | "TEST_OBJEKT_97" | 0x06a2 | 0
0x06a3 | "TEST_OBJEKT_98" | 0x06a3 | 0
0x06a4 | "TEST_OBJEKT_99" | 0x06a4 | 0
0x06a5 | "TEST_OBJEKT_100" | 0x06a5 | 0
0x06a6 | "TEST_OBJEKT_101" | 0x06a6 | 0
0x06a7 | "TEST_OBJEKT_102" | 0x06a7 | 0
0x06a8 | "TEST_OBJEKT_103" | 0x06a8 | 0
0x06a9 | "TEST_OBJEKT_104" | 0x06a9 | 0
0x06aa | "TEST_OBJEKT_105" | 0x06aa | 0
0x06ab | "TEST_OBJEKT_106" | 0x06ab | 0
0x06ac | "TEST_OBJEKT_107" | 0x06ac | 0
0x06ad | "TEST_OBJEKT_108" | 0x06ad | 0
0x06ae | "TEST_OBJEKT_109" | 0x06ae | 0
0x06af | "TEST_OBJEKT_110" | 0x06af | 0
0x06b0 | "TEST_OBJEKT_111" | 0x06b0 | 0
0x06b1 | "TEST_OBJEKT_112" | 0x06b1 | 0
0x06b2 | "TEST_OBJEKT_113" | 0x06b2 | 0
0x06b3 | "TEST_OBJEKT_114" | 0x06b3 | 0
0x06b4 | "TEST_OBJEKT_115" | 0x06b4 | 0
0x06b5 | "TEST_OBJEKT_116" | 0x06b5 | 0
0x06b6 | "TEST_OBJEKT_117" | 0x06b6 | 0
0x06b7 | "TEST_OBJEKT_118" | 0x06b7 | 0
0x06b8 | "TEST_OBJEKT_119" | 0x06b8 | 0
0x06b9 | "TEST_OBJEKT_120" | 0x06b9 | 0
0x06ba | "TEST_OBJEKT_121" | 0x06ba | 0
0x06bb | "TEST_OBJEKT_122" | 0x06bb | 0
0x06bc | "TEST_OBJEKT_123" | 0x06bc | 0
0x06bd | "TEST_OBJEKT_124" | 0x06bd | 0
0x06be | "TEST_OBJEKT_125" | 0x06be | 0
0x06bf | "TEST_OBJEKT_126" | 0x06bf | 0
0x06c0 | "TEST_OBJEKT_127" | 0x06c0 | 0
0x06c1 | "TEST_OBJEKT_128" | 0x06c1 | 0
0x06c2 | "TEST_OBJEKT_129" | 0x06c2 | 0
0x06c3 | "TEST_OBJEKT_130" | 0x06c3 | 0
0x06c4 | "TEST_OBJEKT_131" | 0x06c4 | 0
0x06c5 | "TEST_OBJEKT_132" | 0x06c5 | 0
0x06c6 | "TEST_OBJEKT_133" | 0x06c6 | 0
0x06c7 | "TEST_OBJEKT_134" | 0x06c7 | 0
0x06c8 | "TEST_OBJEKT_135" | 0x06c8 | 0
0x06c9 | "TEST_OBJEKT_136" | 0x06c9 | 0
0x06ca | "TEST_OBJEKT_137" | 0x06ca | 0
0x06cb | "TEST_OBJEKT_138" | 0x06cb | 0
0x06cc | "TEST_OBJEKT_139" | 0x06cc | 0
0x06cd | "TEST_OBJEKT_140" | 0x06cd | 0
0x06ce | "TEST_OBJEKT_141" | 0x06ce | 0
0x06cf | "TEST_OBJEKT_142" | 0x06cf | 0
0x06d0 | "TEST_OBJEKT_143" | 0x06d0 | 0
0x06d1 | "TEST_OBJEKT_144" | 0x06d1 | 0
0x06d2 | "TEST_OBJEKT_145" | 0x06d2 | 0
0x06d3 | "TEST_OBJEKT_146" | 0x06d3 | 0
0x06d4 | "TEST_OBJEKT_147" | 0x06d4 | 0
0x06d5 | "TEST_OBJEKT_148" | 0x06d5 | 0
0x06d6 | "TEST_OBJEKT_149" | 0x06d6 | 0
0x06d7 | "TEST_OBJEKT_150" | 0x06d7 | 0
0x06d8 | "TEST_OBJEKT_151" | 0x06d8 | 0
0x06d9 | "TEST_OBJEKT_152" | 0x06d9 | 0
0x06da | "TEST_OBJEKT_153" | 0x06da | 0
0x06db | "TEST_OBJEKT_154" | 0x06db | 0
0x06dc | "TEST_OBJEKT_155" | 0x06dc | 0
0x06dd | "TEST_OBJEKT_156" | 0x06dd | 0
0x06de | "TEST_OBJEKT_157" | 0x06de | 0
0x06df | "TEST_OBJEKT_158" | 0x06df | 0
0x06e0 | "TEST_OBJEKT_159" | 0x06e0 | 0
0x06e1 | "TEST_OBJEKT_160" | 0x06e1 | 0
0x06e2 | "TEST_OBJEKT_161" | 0x06e2 | 0
0x06e3 | "TEST_OBJEKT_162" | 0x06e3 | 0
0x06e4 | "TEST_OBJEKT_163" | 0x06e4 | 0
0x06e5 | "TEST_OBJEKT_164" | 0x06e5 | 0
0x06e6 | "TEST_OBJEKT_165" | 0x06e6 | 0
0x06e7 | "TEST_OBJEKT_166" | 0x06e7 | 0
0x06e8 | "TEST_OBJEKT_167" | 0x06e8 | 0
0x06e9 | "TEST_OBJEKT_168" | 0x06e9 | 0
0x06ea | "TEST_OBJEKT_169" | 0x06ea | 0
0x06eb | "TEST_OBJEKT_170" | 0x06eb | 0
0x06ec | "TEST_OBJEKT_171" | 0x06ec | 0
0x06ed | "TEST_OBJEKT_172" | 0x06ed | 0
0x06ee | "TEST_OBJEKT_173" | 0x06ee | 0
0x06ef | "TEST_OBJEKT_174" | 0x06ef | 0
0x06f0 | "TEST_OBJEKT_175" | 0x06f0 | 0
0x06f1 | "TEST_OBJEKT_176" | 0x06f1 | 0
0x06f2 | "TEST_OBJEKT_177" | 0x06f2 | 0
0x06f3 | "TEST_OBJEKT_178" | 0x06f3 | 0
0x06f4 | "TEST_OBJEKT_179" | 0x06f4 | 0
0x06f5 | "TEST_OBJEKT_180" | 0x06f5 | 0
0x06f6 | "TEST_OBJEKT_181" | 0x06f6 | 0
0x06f7 | "TEST_OBJEKT_182" | 0x06f7 | 0
0x06f8 | "TEST_OBJEKT_183" | 0x06f8 | 0
0x06f9 | "TEST_OBJEKT_184" | 0x06f9 | 0
0x06fa | "TEST_OBJEKT_185" | 0x06fa | 0
0x06fb | "TEST_OBJEKT_186" | 0x06fb | 0
0x06fc | "TEST_OBJEKT_187" | 0x06fc | 0
0x06fd | "TEST_OBJEKT_188" | 0x06fd | 0
0x06fe | "TEST_OBJEKT_189" | 0x06fe | 0
0x06ff | "TEST_OBJEKT_190" | 0x06ff | 0
0x0700 | "TEST_OBJEKT_191" | 0x0700 | 0
0x0701 | "TEST_OBJEKT_192" | 0x0701 | 0
0x0702 | "TEST_OBJEKT_193" | 0x0702 | 0
0x0703 | "TEST_OBJEKT_194" | 0x0703 | 0
0x0704 | "TEST_OBJEKT_195" | 0x0704 | 0
0x0705 | "TEST_OBJEKT_196" | 0x0705 | 0
0x0706 | "TEST_OBJEKT_197" | 0x0706 | 0
0x0707 | "TEST_OBJEKT_198" | 0x0707 | 0
0x0708 | "TEST_OBJEKT_199" | 0x0708 | 0
0x0709 | "TEST_OBJEKT_200" | 0x0709 | 0
0x070a | "TEST_OBJEKT_201" | 0x070a | 0
0x070b | "TEST_OBJEKT_202" | 0x070b | 0
0x070c | "TEST_OBJEKT_203" | 0x070c | 0
0x070d | "TEST_OBJEKT_204" | 0x070d | 0
0x070e | "TEST_OBJEKT_205" | 0x070e | 0
0x070f | "TEST_OBJEKT_206" | 0x070f | 0
0x0710 | "TEST_OBJEKT_207" | 0x0710 | 0
0x0711 | "TEST_OBJEKT_208" | 0x0711 | 0
0x0712 | "TEST_OBJEKT_209" | 0x0712 | 0
0x0713 | "TEST_OBJEKT_210" | 0x0713 | 0
0x0714 | "TEST_OBJEKT_211" | 0x0714 | 0
0x0715 | "TEST_OBJEKT_212" | 0x0715 | 0
0x0716 | "TEST_OBJEKT_213" | 0x0716 | 0
0x0717 | "TEST_OBJEKT_214" | 0x0717 | 0
0x0718 | "TEST_OBJEKT_215" | 0x0718 | 0
0x0719 | "TEST_OBJEKT_216" | 0x0719 | 0
0x071a | "TEST_OBJEKT_217" | 0x071a | 0
0x071b | "TEST_OBJEKT_218" | 0x071b | 0
0x071c | "TEST_OBJEKT_219" | 0x071c | 0
0x071d | "TEST_OBJEKT_220" | 0x071d | 0
0x071e | "TEST_OBJEKT_221" | 0x071e | 0
0x071f | "TEST_OBJEKT_222" | 0x071f | 0
0x0720 | "TEST_OBJEKT_223" | 0x0720 | 0
0x0721 | "TEST_OBJEKT_224" | 0x0721 | 0
0x0722 | "TEST_OBJEKT_225" | 0x0722 | 0
0x0723 | "TEST_OBJEKT_226" | 0x0723 | 0
0x0724 | "TEST_OBJEKT_227" | 0x0724 | 0
0x0725 | "TEST_OBJEKT_228" | 0x0725 | 0
0x0726 | "TEST_OBJEKT_229" | 0x0726 | 0
0x0727 | "TEST_OBJEKT_230" | 0x0727 | 0
0x0728 | "TEST_OBJEKT_231" | 0x0728 | 0
0x0729 | "TEST_OBJEKT_232" | 0x0729 | 0
0x072a | "TEST_OBJEKT_233" | 0x072a | 0
0x072b | "TEST_OBJEKT_234" | 0x072b | 0
0x072c | "TEST_OBJEKT_235" | 0x072c | 0
0x072d | "TEST_OBJEKT_236" | 0x072d | 0
0x072e | "TEST_OBJEKT_237" | 0x072e | 0
0x072f | "TEST_OBJEKT_238" | 0x072f | 0
0x0730 | "TEST_OBJEKT_239" | 0x0730 | 0
0x0731 | "TEST_OBJEKT_240" | 0x0731 | 0
0x0732 | "TEST_OBJEKT_241" | 0x0732 | 0
0x0733 | "TEST_OBJEKT_242" | 0x0733 | 0
0x0734 | "TEST_OBJEKT_243" | 0x0734 | 0
0x0735 | "TEST_OBJEKT_244" | 0x0735 | 0
0x0736 | "TEST_OBJEKT_245" | 0x0736 | 0
0x0737 | "TEST_OBJEKT_246" | 0x0737 | 0
0x0738 | "TEST_OBJEKT_247" | 0x0738 | 0
0x0739 | "TEST_OBJEKT_248" | 0x0739 | 0
0x073b | "TEST_OBJEKT_249" | 0x073b | 0
0x073b | "KALIBRIERWERT_1_1" | 0x073b | 0
0x073c | "KALIBRIERWERT_1_2" | 0x073c | 0
0x073d | "KALIBRIERWERT_1_3" | 0x073d | 0
0x073e | "KALIBRIERWERT_1_4" | 0x073e | 0
0x073f | "KALIBRIERWERT_1_5" | 0x073f | 0
0x0740 | "KALIBRIERWERT_1_6" | 0x0740 | 0
0x0741 | "KALIBRIERWERT_1_7" | 0x0741 | 0
0x0742 | "KALIBRIERWERT_1_8" | 0x0742 | 0
0x0743 | "KALIBRIERWERT_1_9" | 0x0743 | 0
0x0744 | "KALIBRIERWERT_1_10" | 0x0744 | 0
0x0745 | "KALIBRIERWERT_2_1" | 0x0745 | 0
0x0746 | "KALIBRIERWERT_2_2" | 0x0746 | 0
0x0747 | "KALIBRIERWERT_2_3" | 0x0747 | 0
0x0748 | "KALIBRIERWERT_2_4" | 0x0748 | 0
0x0749 | "KALIBRIERWERT_2_5" | 0x0749 | 0
0x074a | "KALIBRIERWERT_2_6" | 0x074a | 0
0x074b | "KALIBRIERWERT_2_7" | 0x074b | 0
0x074c | "KALIBRIERWERT_2_8" | 0x074c | 0
0x074d | "KALIBRIERWERT_2_9" | 0x074d | 0
0x074e | "KALIBRIERWERT_2_10" | 0x074e | 0
0x074f | "KALIBRIERWERT_3_1" | 0x074f | 0
0x0750 | "KALIBRIERWERT_3_2" | 0x0750 | 0
0x0751 | "KALIBRIERWERT_3_3" | 0x0751 | 0
0x0752 | "KALIBRIERWERT_3_4" | 0x0752 | 0
0x0753 | "KALIBRIERWERT_3_5" | 0x0753 | 0
0x0754 | "KALIBRIERWERT_3_6" | 0x0754 | 0
0x0755 | "KALIBRIERWERT_3_7" | 0x0755 | 0
0x0756 | "KALIBRIERWERT_3_8" | 0x0756 | 0
0x0757 | "KALIBRIERWERT_3_9" | 0x0757 | 0
0x0758 | "KALIBRIERWERT_3_10" | 0x0758 | 0
0x0759 | "KALIBRIERWERT_4_1" | 0x0759 | 0
0x075a | "KALIBRIERWERT_4_2" | 0x075a | 0
0x075b | "KALIBRIERWERT_4_3" | 0x075b | 0
0x075c | "KALIBRIERWERT_4_4" | 0x075c | 0
0x075d | "KALIBRIERWERT_4_5" | 0x075d | 0
0x075e | "KALIBRIERWERT_4_6" | 0x075e | 0
0x075f | "KALIBRIERWERT_4_7" | 0x075f | 0
0x0760 | "KALIBRIERWERT_4_8" | 0x0760 | 0
0x0761 | "KALIBRIERWERT_4_9" | 0x0761 | 0
0x0762 | "KALIBRIERWERT_4_10" | 0x0762 | 0
0x0763 | "KALIBRIERWERT_5_1" | 0x0763 | 0
0x0764 | "KALIBRIERWERT_5_2" | 0x0764 | 0
0x0765 | "KALIBRIERWERT_5_3" | 0x0765 | 0
0x0766 | "KALIBRIERWERT_5_4" | 0x0766 | 0
0x0767 | "KALIBRIERWERT_5_5" | 0x0767 | 0
0x0768 | "KALIBRIERWERT_5_6" | 0x0768 | 0
0x0769 | "KALIBRIERWERT_5_7" | 0x0769 | 0
0x076a | "KALIBRIERWERT_5_8" | 0x076a | 0
0x076b | "KALIBRIERWERT_5_9" | 0x076b | 0
0x076c | "KALIBRIERWERT_5_10" | 0x076c | 0
0x076d | "KALIBRIERWERT_6_1" | 0x076d | 0
0x076e | "KALIBRIERWERT_6_2" | 0x076e | 0
0x076f | "KALIBRIERWERT_6_3" | 0x076f | 0
0x0770 | "KALIBRIERWERT_6_4" | 0x0770 | 0
0x0771 | "KALIBRIERWERT_6_5" | 0x0771 | 0
0x0772 | "KALIBRIERWERT_6_6" | 0x0772 | 0
0x0773 | "KALIBRIERWERT_6_7" | 0x0773 | 0
0x0774 | "KALIBRIERWERT_6_8" | 0x0774 | 0
0x0775 | "KALIBRIERWERT_6_9" | 0x0775 | 0
0x0776 | "KALIBRIERWERT_6_10" | 0x0776 | 0
0x0777 | "KALIBRIERWERT_7_1" | 0x0777 | 0
0x0778 | "KALIBRIERWERT_7_2" | 0x0778 | 0
0x0779 | "KALIBRIERWERT_7_3" | 0x0779 | 0
0x077a | "KALIBRIERWERT_7_4" | 0x077a | 0
0x077b | "KALIBRIERWERT_7_5" | 0x077b | 0
0x077c | "KALIBRIERWERT_7_6" | 0x077c | 0
0x077d | "KALIBRIERWERT_7_7" | 0x077d | 0
0x077e | "KALIBRIERWERT_7_8" | 0x077e | 0
0x077f | "KALIBRIERWERT_7_9" | 0x077f | 0
0x0780 | "KALIBRIERWERT_7_10" | 0x0780 | 0
0x0781 | "KALIBRIERWERT_8_1" | 0x0781 | 0
0x0782 | "KALIBRIERWERT_8_2" | 0x0782 | 0
0x0783 | "KALIBRIERWERT_8_3" | 0x0783 | 0
0x0784 | "KALIBRIERWERT_8_4" | 0x0784 | 0
0x0785 | "KALIBRIERWERT_8_5" | 0x0785 | 0
0x0786 | "KALIBRIERWERT_8_6" | 0x0786 | 0
0x0787 | "KALIBRIERWERT_8_7" | 0x0787 | 0
0x0788 | "KALIBRIERWERT_8_8" | 0x0788 | 0
0x0789 | "KALIBRIERWERT_8_9" | 0x0789 | 0
0x078a | "KALIBRIERWERT_8_10" | 0x078a | 0
0x078b | "KALIBRIERWERT_9_1" | 0x078b | 0
0x078c | "KALIBRIERWERT_9_2" | 0x078c | 0
0x078d | "KALIBRIERWERT_9_3" | 0x078d | 0
0x078e | "KALIBRIERWERT_9_4" | 0x078e | 0
0x078f | "KALIBRIERWERT_9_5" | 0x078f | 0
0x0790 | "KALIBRIERWERT_9_6" | 0x0790 | 0
0x0791 | "KALIBRIERWERT_9_7" | 0x0791 | 0
0x0792 | "KALIBRIERWERT_9_8" | 0x0792 | 0
0x0793 | "KALIBRIERWERT_9_9" | 0x0793 | 0
0x0794 | "KALIBRIERWERT_9_10" | 0x0794 | 0
0x0795 | "KALIBRIERWERT_10_1" | 0x0795 | 0
0x0796 | "KALIBRIERWERT_10_2" | 0x0796 | 0
0x0797 | "KALIBRIERWERT_10_3" | 0x0797 | 0
0x0798 | "KALIBRIERWERT_10_4" | 0x0798 | 0
0x0799 | "KALIBRIERWERT_10_5" | 0x0799 | 0
0x079a | "KALIBRIERWERT_10_6" | 0x079a | 0
0x079b | "KALIBRIERWERT_10_7" | 0x079b | 0
0x079c | "KALIBRIERWERT_10_8" | 0x079c | 0
0x079d | "KALIBRIERWERT_10_9" | 0x079d | 0
0x079e | "KALIBRIERWERT_10_10" | 0x079e | 0
0x079f | "STUETZSTELLE_ND1" | 0x079f | 0
0x07a0 | "STUETZSTELLE_ND2" | 0x07a0 | 0
0x07a1 | "STUETZSTELLE_HD1" | 0x07a1 | 0
0x07a2 | "STUETZSTELLE_HD2" | 0x07a2 | 0
0x07a3 | "REKUPERATORISTTEMP" | 0x07a3 | 0
0x07a4 | "MESSSTROM_HOCHDRUCK" | 0x07a4 | 0
0x07a5 | "MESSSTROM_NIEDERDRUCK" | 0x07a5 | 0
0x07a6 | "ANZEIGE_HOCHDRUCK" | 0x07a6 | et_dec_val
0x07a7 | "ANZEIGE_NIEDERDRUCK" | 0x07a7 | et_dec_val
0x07a8 | "VERDICHTER" | 0x07a8 | et_dec_val
0x07a9 | "VERDAMPFERISTTEMP_KOMPENSIERT" | 0x07a9 | 0
0x07aa | "TAU_PENDEL_ERKENNUNGSZEIT" | 0x07aa | 0
0x07ab | "VERZOEGERUNG_PENDELERKENNUNG" | 0x07ab | 0
0x07ac | "UEBERHITZUNG_VERDAMPFER_LOW" | 0x07ac | 0
0x07ad | "UEBERHITZUNG_VERDAMPFER_MID" | 0x07ad | 0
0x07ae | "UEBERHITZUNG_VERDAMPFER_HIGH" | 0x07ae | 0
0x07af | "UEBERHITZUNG_REKUPERATOR" | 0x07af | 0
0x07b0 | "UEBERHITZUNG_BEI_KUEHLBETRIEB" | 0x07b0 | 0
0x07b1 | "ANFAHRFAKTOR_UEBERHITZUNG" | 0x07b1 | 0
0x07b2 | "ANFAHRZEIT_UEBERHITZUNG" | 0x07b2 | 0
0x07b3 | "GRENZE_PENDELN_VERDAMPFER" | 0x07b3 | 0
0x07b4 | "GRENZE_PENDELN_REKUPERATOR" | 0x07b4 | 0
0x07b5 | "TAU_UEBERHITZUNG_VERKLEINERN" | 0x07b5 | 0
0x07b6 | "TAU_UEBERHITZUNG_VERGROESSERN" | 0x07b6 | 0
0x07b7 | "VARIATION_UEBERHITZUNG" | 0x07b7 | 0
0x07b8 | "V_H_EXPONENT_VSKL" | 0x07b8 | 0
0x07b9 | "V_H_FAKTOR_VSKL" | 0x07b9 | 0
0x07ba | "V_H_OFFSET_VSKL" | 0x07ba | 0
0x07bb | "V_K_EXPONENT_VSKL" | 0x07bb | 0
0x07bc | "V_K_FAKTOR_VSKL" | 0x07bc | 0
0x07bd | "V_K_OFFSET_VSKL" | 0x07bd | 0
0x07be | "WICHTUNG_REGELABWEICHUNG" | 0x07be | 0
0x07bf | "P_VERDAMPFER" | 0x07bf | 0
0x07c0 | "I_VERDAMPFER" | 0x07c0 | 0
0x07c1 | "D_VERDAMPFER" | 0x07c1 | 0
0x07c2 | "P_REKUPERATOR" | 0x07c2 | 0
0x07c3 | "I_REKUPERATOR" | 0x07c3 | 0
0x07c4 | "D_REKUPERATOR" | 0x07c4 | 0
0x07c5 | "MIN_REGELDYNAMIK" | 0x07c5 | 0
0x07c6 | "TAU_REGELDYNAMIK" | 0x07c6 | 0
0x07c7 | "EXV_OEFFNUNGSGRAD_MIN" | 0x07c7 | 0
0x07c8 | "EXV_OEFFNUNGSGRAD_MAX" | 0x07c8 | 0
0x07c9 | "EXV_TOTZONE" | 0x07c9 | 0
0x07ca | "EXV_OEFFNUNGSGRAD" | 0x07ca | 0
0x07cb | "PARAMETERSATZ" | 0x07cb | 0
0x07cc | "TIEFPASS_ND" | 0x07cc | 0
0x07cd | "ELEKTRONISCHE_ABTAUBEDARFSERKENNUNG" | 0x07cd | 0
0x07ce | "ELEKTRONISCHE_ABTAUENDEERKENNUNG" | 0x07ce | 0
0x07cf | "OEFFNUNGSGRAD_ABTAUEN" | 0x07cf | 0
0x07d0 | "DRUCKDIFFERENZ_ABTAUEN" | 0x07d0 | 0
0x07d1 | "OEFFNUNGSGRAD_HANDBETRIEB" | 0x07d1 | 0
0x07d2 | "GRENZDRUCK_PUMPDOWN" | 0x07d2 | 0
0x07d3 | "INJEKTION_PUMPDOWN" | 0x07d3 | 0
0x07d4 | "UMSCHALTUNG_VERFLUESSIGERTEMP" | 0x07d4 | 0
0x07d5 | "UMSCHALTUNG_TAUPUNKTTEMP" | 0x07d5 | 0
0x07d6 | "KALIBRIERUNG_ON_OFF" | 0x07d6 | 0
0x07d7 | "STARTZAHL_BIS_KALIBRIERUNG" | 0x07d7 | 0
0x07d8 | "LAUFZEIT_BIS_KALIBRIERUNG" | 0x07d8 | 0
0x07d9 | "ARBEITSPUNKT_KALIBRIERUNG" | 0x07d9 | 0
0x07da | "OEG_KALIBRIERUNG_FAKTOR" | 0x07da | 0
0x07db | "KALIBRIERDAUER" | 0x07db | 0
0x07dc | "KALIBRIERABWEICHUNG_GRENZ" | 0x07dc | 0
0x07dd | "KALIBRIERABWEICHUNG_ABSCHALTUNG" | 0x07dd | 0
0x07de | "FREIGABE_AUSSENTEMP_ZWISCHENEINSPRITZUNG" | 0x07de | 0
0x07df | "NIEDERDRUCK_MOP_ND" | 0x07df | 0
0x07e0 | "ABTAUVERFAHREN" | 0x07e0 | 0
0x07e1 | "GRENZDRUCK_ABTAUENDE" | 0x07e1 | 0
0x07e2 | "DAEMPFUNG_TAUTEMP_ABTAUAUSLOESUNG" | 0x07e2 | 0
0x07e3 | "TEMPERATURDIFFERENZ_ABTAUAUSLOESUNG" | 0x07e3 | 0
0x07e4 | "FREIGABE_ABTAUERKENNUNG" | 0x07e4 | 0
0x07e5 | "BEGRENZUNG_HEISSGASTEMPERATUR" | 0x07e5 | 0
0x07e6 | "P_FAKTOR_BEGRENZUNG_HEISSGASTEMPERATUR" | 0x07e6 | 0
0x07e7 | "LUEFTERLEISTUNG_AT_MIN" | 0x07e7 | 0
0x07e8 | "LUEFTERLEISTUNG_AT_MAX" | 0x07e8 | 0
0x07e9 | "GRENZWERT_ABWEICHUNG_V_KENNLINIE" | 0x07e9 | 0
0x07ea | "ZEIT_WAECHTER_ABWEICHUNG_V_KENNLINIE" | 0x07ea | 0
0x07eb | "MINIMALER_GRENZWERT_UEBERHITZUNG" | 0x07eb | 0
0x07ec | "ZEIT_WAECHTER_UEBERHITZUNG" | 0x07ec | 0
0x07ed | "ND_EVE_FUNKTION" | 0x07ed | 0
0x07ee | "ND_EVE_GRENZWERT" | 0x07ee | 0
0x07ef | "ND_MASKIERZEIT" | 0x07ef | 0
0x07f0 | "HD_EVE_FUNKTION" | 0x07f0 | 0
0x07f1 | "HD_EVE_GRENZWERT_VHD" | 0x07f1 | 0
0x07f2 | "BETRIEBSART_WP" | 0x07f2 | 0
0x07f3 | "SOLLWERT_UEBERHITZUNG" | 0x07f3 | 0
0x07f4 | "ISTWERT_UEBERHITZUNG_VERDAMPFER" | 0x07f4 | 0
0x07f5 | "ISTWERT_UEBERHITZUNG_REKUPERATOR_KUEHLEN" | 0x07f5 | 0
0x07f6 | "VORSTEUER_OEFFNUNGSGRAD" | 0x07f6 | 0
0x07f7 | "P_ANTEIL_EXV" | 0x07f7 | 0
0x07f8 | "I_ANTEIL_EXV" | 0x07f8 | 0
0x07f9 | "D_ANTEIL_EXV" | 0x07f9 | 0
0x07fa | "PENDELN_RELATIV" | 0x07fa | 0
0x07fb | "FAKTOR_REGELDYNAMIK" | 0x07fb | 0
0x07fc | "LZ_VERD_1_HEIZBETRIEB" | 0x07fc | et_mil_val
0x07fd | "LZ_VERD_2_HEIZBETRIEB" | 0x07fd | et_mil_val
0x07fe | "LZ_VERD_1_2_HEIZBETRIEB" | 0x07fe | et_mil_val
0x07ff | "LZ_VERD_1_KUEHLBETRIEB" | 0x07ff | et_mil_val
0x0800 | "LZ_VERD_2_KUEHLBETRIEB" | 0x0800 | et_mil_val
0x0801 | "LZ_VERD_1_2_KUEHLBETRIEB" | 0x0801 | et_mil_val
0x0802 | "LZ_VERD_1_WW_BETRIEB" | 0x0802 | 0
0x0803 | "LZ_VERD_2_WW_BETRIEB" | 0x0803 | 0
0x0804 | "LZ_VERD_1_2_WW_BETRIEB" | 0x0804 | 0
0x0805 | "LZ_DHC12" | 0x0805 | 0
0x0806 | "STARTS_ABTAUUNG" | 0x0806 | 0
0x0807 | "ZEITDAUER_LETZTE_ABTAUUNG" | 0x0807 | 0
0x0808 | "ABTAUZEIT_VERD1" | 0x0808 | 0
0x0809 | "ABTAUZEIT_VERD2" | 0x0809 | 0
0x080a | "TAUPUNKTTEMPERATUR_REFERENZ" | 0x080a | 0
0x080b | "TAUPUNKTTEMPERATUR_KOMPENSIERT" | 0x080b | 0
0x080c | "DRUCKREGELUNG_ND" | 0x080c | 0
0x080d | "DRUCK_VERDAMPFER_GEFILTERT" | 0x080d | 0
0x080e | "FATAL_ERROR" | 0x080e | 0
0x080f | "UEBERHITZUNG_ZWISCHENEINSPRITZUNG" | 0x080f | 0
0x0810 | "UNSYMMETRIE_DRUCK_ZE" | 0x0810 | 0
0x0811 | "VORSTEUER_ZE_FAKTOR" | 0x0811 | 0
0x0812 | "VORSTEUER_ZE_OFFSET" | 0x0812 | 0
0x0813 | "EINFLUSS_OG_DRUCK_ZE" | 0x0813 | 0
0x0814 | "P_ANTEIL_ZWISCHENEINSPRITZUNG" | 0x0814 | 0
0x0815 | "I_ANTEIL_ZWISCHENEINSPRITZUNG" | 0x0815 | 0
0x0816 | "VARIATION_OG_ZE" | 0x0816 | 0
0x0817 | "UEBERHITZ_ZU_LEISTUNG_K" | 0x0817 | 0
0x0818 | "V_OG_ZU_LEISTUNG_K" | 0x0818 | 0
0x0819 | "DRUCK_ZWISCHENEINSPRITZUNG" | 0x0819 | 0
0x081a | "UEBERHITZUNG_IST_ZWISCHENEINSPRITZUNG" | 0x081a | 0
0x081b | "V_OEFFNUNGSGRAD_ZWISCHENEINSPRITZUNG" | 0x081b | 0
0x081c | "EXV_OEFFNUNGSGRAD_ZWISCHENEINSPRITZUNG" | 0x081c | 0
0x081d | "LAUFZEIT_VERD_BEI_SPEICHERBEDARF" | 0x081d | 0
0x081e | "AUSSEN_LUEFTERLEISTUNG_AT_MIN" | 0x081e | 0
0x081f | "AUSSEN_LUEFTERLEISTUNG_AT_MAX" | 0x081f | 0
0x0820 | "VERDAMPFERTEMP_VOR_KOMPENSATION" | 0x0820 | 0
0x0821 | "VERDAMPFERTEMP_NACH_KOMPENSATION" | 0x0821 | 0
0x0822 | "VORLAUFISTTEMP_WP_IWS" | 0x0822 | et_dec_val
0x0823 | "RUECKLAUFISTTEMP_WP_IWS" | 0x0823 | et_dec_val
0x0824 | "OEFFGRAD_ZE_KUEHLUNG" | 0x0824 | 0
0x0825 | "DATENLOGGER_RING_BETRIEBSART" | 0x0825 | 0
0x0826 | "DATENLOGGER_RING_ZYKLUS" | 0x0826 | 0
0x0827 | "DATENLOGGER_TRIGGER_EREIGNIS" | 0x0827 | 0
0x0828 | "FEHLER_PARAMETERSATZ_IWS" | 0x0828 | 0
0x0829 | "PARAMETERSATZ_ANGEPASST_IWS" | 0x0829 | 0
0x082a | "MIN_VORLAUF_KUEHLBETRIEB" | 0x082a | 0
0x082b | "AKT_KALIBRIERWERT_V" | 0x082b | 0
0x082c | "FUEHLERZEITKONSTANTE" | 0x082c | 0
0x082d | "KONFIG_0_BIS_10V" | 0x082d | 0
0x082e | "EVE_GRENZWERT_KUEHLBETRIEB" | 0x082e | 0
0x082f | "MODKLAPPENLAUFZEIT" | 0x082f | 0
0x0830 | "KONFIG_0_BIS_5V" | 0x0830 | 0
0x0831 | "MESSSTROM_MITTELDRUCK" | 0x0831 | 0
0x0832 | "ANZEIGE_MITTELDRUCK" | 0x0832 | 0
0x0833 | "LUEFTERDREHZAHL" | 0x0833 | 0
0x0834 | "D_ANTEIL_ZWISCHENEINSPRITZUNG" | 0x0834 | 0
0x0835 | "SOLLWERT_UEBERHITZUNG_ZWISCHENEINSPRITZUNG" | 0x0835 | 0
0x0836 | "GESPEICHERTE_MODULE_LETZTER_INDEX" | 0x0836 | 0
0x0837 | "GESPEICHERTE_MODULE_0" | 0x0837 | 0
0x0838 | "GESPEICHERTE_MODULE_1" | 0x0838 | 0
0x0839 | "GESPEICHERTE_MODULE_2" | 0x0839 | 0
0x083a | "GESPEICHERTE_MODULE_3" | 0x083a | 0
0x083b | "GESPEICHERTE_MODULE_4" | 0x083b | 0
0x083c | "GESPEICHERTE_MODULE_5" | 0x083c | 0
0x083d | "GESPEICHERTE_MODULE_6" | 0x083d | 0
0x083e | "GESPEICHERTE_MODULE_7" | 0x083e | 0
0x083f | "GESPEICHERTE_MODULE_8" | 0x083f | 0
0x0840 | "GESPEICHERTE_MODULE_9" | 0x0840 | 0
0x0841 | "GESPEICHERTE_MODULE_10" | 0x0841 | 0
0x0842 | "GESPEICHERTE_MODULE_11" | 0x0842 | 0
0x0843 | "GESPEICHERTE_MODULE_12" | 0x0843 | 0
0x0844 | "GESPEICHERTE_MODULE_13" | 0x0844 | 0
0x0845 | "GESPEICHERTE_MODULE_14" | 0x0845 | 0
0x0846 | "GESPEICHERTE_MODULE_15" | 0x0846 | 0
0x0847 | "GESPEICHERTE_MODULE_16" | 0x0847 | 0
0x0848 | "GESPEICHERTE_MODULE_17" | 0x0848 | 0
0x0849 | "GESPEICHERTE_MODULE_18" | 0x0849 | 0
0x084a | "GESPEICHERTE_MODULE_19" | 0x084a | 0
0x084b | "GESPEICHERTE_MODULE_20" | 0x084b | 0
0x084c | "GESPEICHERTE_MODULE_21" | 0x084c | 0
0x084d | "GESPEICHERTE_MODULE_22" | 0x084d | 0
0x084e | "GESPEICHERTE_MODULE_23" | 0x084e | 0
0x084f | "GESPEICHERTE_MODULE_24" | 0x084f | 0
0x0850 | "GESPEICHERTE_MODULE_25" | 0x0850 | 0
0x0851 | "GESPEICHERTE_MODULE_26" | 0x0851 | 0
0x0852 | "GESPEICHERTE_MODULE_27" | 0x0852 | 0
0x0853 | "GESPEICHERTE_MODULE_28" | 0x0853 | 0
0x0854 | "GESPEICHERTE_MODULE_29" | 0x0854 | 0
0x0855 | "GESPEICHERTE_MODULE_30" | 0x0855 | 0
0x0856 | "GESPEICHERTE_MODULE_31" | 0x0856 | 0
0x0857 | "GESPEICHERTE_MODULE_32" | 0x0857 | 0
0x0858 | "GESPEICHERTE_MODULE_33" | 0x0858 | 0
0x0859 | "GESPEICHERTE_MODULE_34" | 0x0859 | 0
0x085a | "GESPEICHERTE_MODULE_35" | 0x085a | 0
0x085b | "GESPEICHERTE_MODULE_36" | 0x085b | 0
0x085c | "GESPEICHERTE_MODULE_37" | 0x085c | 0
0x085d | "GESPEICHERTE_MODULE_38" | 0x085d | 0
0x085e | "GESPEICHERTE_MODULE_39" | 0x085e | 0
0x085f | "GESPEICHERTE_MODULE_40" | 0x085f | 0
0x0860 | "GESPEICHERTE_MODULE_41" | 0x0860 | 0
0x0861 | "GESPEICHERTE_MODULE_42" | 0x0861 | 0
0x0862 | "GESPEICHERTE_MODULE_43" | 0x0862 | 0
0x0863 | "GESPEICHERTE_MODULE_44" | 0x0863 | 0
0x0864 | "GESPEICHERTE_MODULE_45" | 0x0864 | 0
0x0865 | "GESPEICHERTE_MODULE_46" | 0x0865 | 0
0x0866 | "GESPEICHERTE_MODULE_47" | 0x0866 | 0
0x0867 | "GESPEICHERTE_MODULE_48" | 0x0867 | 0
0x0868 | "GESPEICHERTE_MODULE_49" | 0x0868 | 0
0x0869 | "GESPEICHERTE_MODULE_50" | 0x0869 | 0
0x086a | "GESPEICHERTE_MODULE_51" | 0x086a | 0
0x086b | "GESPEICHERTE_MODULE_52" | 0x086b | 0
0x086c | "GESPEICHERTE_MODULE_53" | 0x086c | 0
0x086d | "GESPEICHERTE_MODULE_54" | 0x086d | 0
0x086e | "GESPEICHERTE_MODULE_55" | 0x086e | 0
0x086f | "GESPEICHERTE_MODULE_56" | 0x086f | 0
0x0870 | "GESPEICHERTE_MODULE_57" | 0x0870 | 0
0x0871 | "GESPEICHERTE_MODULE_58" | 0x0871 | 0
0x0872 | "GESPEICHERTE_MODULE_59" | 0x0872 | 0
0x0873 | "GESPEICHERTE_MODULE_60" | 0x0873 | 0
0x0874 | "GESPEICHERTE_MODULE_61" | 0x0874 | 0
0x0875 | "GESPEICHERTE_MODULE_62" | 0x0875 | 0
0x0876 | "GESPEICHERTE_MODULE_63" | 0x0876 | 0
0x0908 | "LUEFTER_IST_DREHZAHL_WE1" | 0x0908 | 0
0x0909 | "LUEFTER_IST_DREHZAHL_WE2" | 0x0909 | 0
0x090a | "STROMAUFNAHME_WE1_STUFE_1" | 0x090a | 0
0x090b | "STROMAUFNAHME_WE1_STUFE_2" | 0x090b | 0
0x090c | "STROMAUFNAHME_WE2_STUFE_1" | 0x090c | 0
0x090d | "STROMAUFNAHME_WE2_STUFE_2" | 0x090d | 0
0x090e | "STROMAUFNAHME_WE3_STUFE_1" | 0x090e | 0
0x090f | "STROMAUFNAHME_WE3_STUFE_2" | 0x090f | 0
0x0910 | "STROMAUFNAHME_WE4_STUFE_1" | 0x0910 | 0
0x0911 | "STROMAUFNAHME_WE4_STUFE_2" | 0x0911 | 0
0x0912 | "EXV_SCHRITTWEITE" | 0x0912 | 0
0x0913 | "MAX_RUECKLAUFTEMP_WP" | 0x0913 | 0
0x0914 | "MINDESTLAUFZEIT_WE" | 0x0914 | 0
0x0915 | "STUETZSTELLE_MD1" | 0x0915 | 0
0x0916 | "STUETZSTELLE_MD2" | 0x0916 | 0
0x0917 | "INTEGRAL_REGELABWEICHUNG_RELATIV" | 0x0917 | 0
0x0918 | "NIEDERDRUCK_MOP_HD" | 0x0918 | 0
0x0919 | "AUSLEGUNG_WE_LEISTUNG_TA" | 0x0919 | 0
0x091a | "EL_AUFNAHMELEISTUNG_WW_TAG_WH" | 0x091a | 0
0x091b | "EL_AUFNAHMELEISTUNG_WW_TAG_KWH" | 0x091b | et_double_val
0x091c | "EL_AUFNAHMELEISTUNG_WW_SUM_KWH" | 0x091c | 0
0x091d | "EL_AUFNAHMELEISTUNG_WW_SUM_MWH" | 0x091d | et_double_val
0x091e | "EL_AUFNAHMELEISTUNG_HEIZ_TAG_WH" | 0x091e | 0
0x091f | "EL_AUFNAHMELEISTUNG_HEIZ_TAG_KWH" | 0x091f | et_double_val
0x0920 | "EL_AUFNAHMELEISTUNG_HEIZ_SUM_KWH" | 0x0920 | 0
0x0921 | "EL_AUFNAHMELEISTUNG_HEIZ_SUM_MWH" | 0x0921 | et_double_val
0x0922 | "WAERMEERTRAG_2WE_WW_TAG_WH" | 0x0922 | 0
0x0923 | "WAERMEERTRAG_2WE_WW_TAG_KWH" | 0x0923 | et_double_val
0x0924 | "WAERMEERTRAG_2WE_WW_SUM_KWH" | 0x0924 | 0
0x0925 | "WAERMEERTRAG_2WE_WW_SUM_MWH" | 0x0925 | et_double_val
0x0926 | "WAERMEERTRAG_2WE_HEIZ_TAG_WH" | 0x0926 | 0
0x0927 | "WAERMEERTRAG_2WE_HEIZ_TAG_KWH" | 0x0927 | et_double_val
0x0928 | "WAERMEERTRAG_2WE_HEIZ_SUM_KWH" | 0x0928 | 0
0x0929 | "WAERMEERTRAG_2WE_HEIZ_SUM_MWH" | 0x0929 | et_double_val
0x092a | "WAERMEERTRAG_WW_TAG_WH" | 0x092a | 0
0x092b | "WAERMEERTRAG_WW_TAG_KWH" | 0x092b | et_double_val
0x092c | "WAERMEERTRAG_WW_SUM_KWH" | 0x092c | 0
0x092d | "WAERMEERTRAG_WW_SUM_MWH" | 0x092d | et_double_val
0x092e | "WAERMEERTRAG_HEIZ_TAG_WH" | 0x092e | 0
0x092f | "WAERMEERTRAG_HEIZ_TAG_KWH" | 0x092f | et_double_val
0x0930 | "WAERMEERTRAG_HEIZ_SUM_KWH" | 0x0930 | 0
0x0931 | "WAERMEERTRAG_HEIZ_SUM_MWH" | 0x0931 | et_double_val
0x0932 | "BUSKENNUNG_HEIZMODUL0" | 0x0932 | 0
0x0933 | "KUEHLEN_AUS_BEI_WW" | 0x0933 | 0
0x0934 | "KUEHL_HYSTERESEZEIT" | 0x0934 | 0
0x0935 | "MAX_KUEHL_HYSTERESE" | 0x0935 | 0
0x0936 | "KUEHL_HYSTERESE_2" | 0x0936 | 0
0x0937 | "KUEHL_SPERRZEIT" | 0x0937 | 0
0x0938 | "MAX_RUECKLAUFSOLLTEMP_WP" | 0x0938 | 0
0x0939 | "MIN_RUECKLAUFSOLLTEMP_WP" | 0x0939 | 0
0x093a | "MAX_AUSSENTEMP_WE" | 0x093a | 0
0x093b | "MIN_AUSSENTMEP_WP" | 0x093b | 0
0x093c | "KUEHLEN_MIT_WP" | 0x093c | 0
0x093d | "PU_NACHTLADUNGPROG_EINSCHALTZEIT" | 0x093d | 0
0x093e | "PU_NACHTLADUNGPROG_AUSSCHALTZEIT" | 0x093e | 0
0x093f | "PU_NACHTLADUNG_TEMP" | 0x093f | 0
0x0940 | "MIN_PU_TEMP_WE" | 0x0940 | 0
0x0941 | "MIN_WW_TEMP_WE" | 0x0941 | 0
0x0942 | "MAX_WE_SPERRZEIT" | 0x0942 | 0
0x0943 | "MIN_RUECKLAUFKUEHLTEMP" | 0x0943 | 0
0x0944 | "SOMMERZEIT_AUTOMATIK" | 0x0944 | 0
0x0945 | "P_ANTEIL_EXV_ZE" | 0x0945 | 0
0x0946 | "I_ANTEIL_EXV_ZE" | 0x0946 | 0
0x0947 | "D_ANTEIL_EXV_ZE" | 0x0947 | 0
0x0948 | "RESET_FEHLERBIT_STATUS_STUFE1" | 0x0948 | 0
0x0949 | "RESET_FEHLERBIT_STATUS_STUFE2" | 0x0949 | 0
0x094a | "FEHLERBIT_STATUS_STUFE1" | 0x094a | 0
0x094b | "FEHLERBIT_STATUS_STUFE2" | 0x094b | 0
0x094c | "OT_TSP_0" | 0x094c | 0
0x094d | "OT_TSP_1" | 0x094d | 0
0x094e | "OT_TSP_2" | 0x094e | 0
0x094f | "OT_TSP_3" | 0x094f | 0
0x0950 | "OT_TSP_4" | 0x0950 | 0
0x0951 | "OT_TSP_5" | 0x0951 | 0
0x0952 | "OT_TSP_6" | 0x0952 | 0
0x0953 | "OT_TSP_7" | 0x0953 | 0
0x0954 | "OT_TSP_8" | 0x0954 | 0
0x0955 | "OT_TSP_9" | 0x0955 | 0
0x0956 | "OT_TSP_10" | 0x0956 | 0
0x0957 | "OT_TSP_11" | 0x0957 | 0
0x0958 | "OT_TSP_12" | 0x0958 | 0
0x0959 | "OT_TSP_13" | 0x0959 | 0
0x095a | "OT_TSP_14" | 0x095a | 0
0x095b | "OT_TSP_15" | 0x095b | 0
0x095c | "OT_TSP_16" | 0x095c | 0
0x095d | "OT_TSP_17" | 0x095d | 0
0x095e | "OT_TSP_18" | 0x095e | 0
0x095f | "OT_TSP_19" | 0x095f | 0
0x0960 | "OT_TSP_20" | 0x0960 | 0
0x0962 | "SAMMEL_RELAISSTATUS_ANZ" | 0x0962 | 0
0x0963 | "FOLGENWECHSEL_MINCOUNTER_LOW" | 0x0963 | 0
0x0964 | "FOLGENWECHSEL_MINCOUNTER_HIGH" | 0x0964 | 0
0x0965 | "ERKANNTE_KASKADENKESSEL" | 0x0965 | 0
0x0966 | "SCHWIMMBADISTTEMP" | 0x0966 | 0
0x0967 | "SCHWIMMBADSOLLTEMP_I" | 0x0967 | 0
0x0968 | "SCHWIMMBADSOLLTEMP_II" | 0x0968 | 0
0x0969 | "SCHWIMMBADSOLLTEMP_III" | 0x0969 | 0
0x096a | "STATUSANZEIGE" | 0x096a | 0
0x096b | "KONTRAST" | 0x096b | 0
0x096c | "PARAMETER_SPANNUNGSEINGANG" | 0x096c | 0
0x096d | "PROGRAMMSCHALTER_LEITSTELLE" | 0x096d | 0
0x096e | "BERECHNETE_AUFHEIZOPTIMIERUNGSZEIT" | 0x096e | 0
0x096f | "ANTILEGIONELLEN_ERFOLGREICH_MIT_SOLAR" | 0x096f | 0
0x0970 | "TEMPORAERE_PROGSTELL" | 0x0970 | 0
0x0971 | "RAUMREGLER_I_ANTEIL" | 0x0971 | 0
0x0972 | "HZK_VORVERLEGUNGSZEIT" | 0x0972 | 0
0x0973 | "HZK_TYP" | 0x0973 | 0
0x0974 | "INIT_FUEHLER" | 0x0974 | 0
0x0975 | "FEHLER_STUNDE" | 0x0975 | 0
0x0976 | "FEHLER_MINUTE" | 0x0976 | 0
0x0977 | "KOLLEKTORTEMP1_MIN_24H" | 0x0977 | 0
0x0978 | "KOLLEKTORTEMP1_MAX_24H" | 0x0978 | 0
0x0979 | "KOLLEKTORTEMP2_MIN_24H" | 0x0979 | 0
0x097a | "KOLLEKTORTEMP2_MAX_24H" | 0x097a | 0
0x097b | "SPEICHER_UNTEN_TEMP1_MIN_24H" | 0x097b | 0
0x097c | "SPEICHER_UNTEN_TEMP1_MAX_24H" | 0x097c | 0
0x097d | "SPEICHER_UNTEN_TEMP2_MIN_24H" | 0x097d | 0
0x097e | "SPEICHER_UNTEN_TEMP2_MAX_24H" | 0x097e | 0
0x097f | "SPEICHER_UNTEN_TEMP3_MIN_24H" | 0x097f | 0
0x0980 | "SPEICHER_UNTEN_TEMP3_MAX_24H" | 0x0980 | 0
0x0981 | "EINSTRAHLUNG_MIN_24H" | 0x0981 | 0
0x0982 | "EINSTRAHLUNG_MAX_24H" | 0x0982 | 0
0x0983 | "FUEHLER_FUER_RLW_FUNKTION" | 0x0983 | 0
0x0984 | "FUEHLER_FUER_TH1_FUNKTION" | 0x0984 | 0
0x0985 | "FUEHLER_FUER_TH2_FUNKTION" | 0x0985 | 0
0x0986 | "FUEHLER_FUER_TH3_FUNKTION" | 0x0986 | 0
0x0987 | "FUEHLER_FUER_TH4_FUNKTION" | 0x0987 | 0
0x0988 | "FUEHLER1_FUER_DT1_FUNKTION" | 0x0988 | 0
0x0989 | "FUEHLER2_FUER_DT1_FUNKTION" | 0x0989 | 0
0x098a | "FUEHLER1_FUER_DT2_FUNKTION" | 0x098a | 0
0x098b | "FUEHLER2_FUER_DT2_FUNKTION" | 0x098b | 0
0x098c | "TEMPERATUR_TH1_FUNKTION_EIN" | 0x098c | 0
0x098d | "TEMPERATUR_TH1_FUNKTION_AUS" | 0x098d | 0
0x098e | "TEMPERATUR_TH2_FUNKTION_EIN" | 0x098e | 0
0x098f | "TEMPERATUR_TH2_FUNKTION_AUS" | 0x098f | 0
0x0990 | "TEMPERATUR_TH3_FUNKTION_EIN" | 0x0990 | 0
0x0991 | "TEMPERATUR_TH3_FUNKTION_AUS" | 0x0991 | 0
0x0992 | "TEMPERATUR_TH4_FUNKTION_EIN" | 0x0992 | 0
0x0993 | "TEMPERATUR_TH4_FUNKTION_AUS" | 0x0993 | 0
0x0994 | "TEMPERATUR_DT1_FUNKTION_EIN" | 0x0994 | 0
0x0995 | "TEMPERATUR_DT1_FUNKTION_AUS" | 0x0995 | 0
0x0996 | "TEMPERATUR_DT2_FUNKTION_EIN" | 0x0996 | 0
0x0997 | "TEMPERATUR_DT2_FUNKTION_AUS" | 0x0997 | 0
0x0998 | "WARMLUFTKOLLEKTOR_RAUMSOLL_EINSCHALTTEMP" | 0x0998 | 0
0x0999 | "WARMLUFTKOLLEKTOR_RAUMSOLL_AUSSCHALTTEMP" | 0x0999 | 0
0x099a | "WARMLUFTKOLLEKTOR_DIFFERENZ_EIN" | 0x099a | 0
0x099b | "WARMLUFTKOLLEKTOR_DIFFERENZ_AUS" | 0x099b | 0
0x099c | "WARMLUFTKOLLEKTOR_THERMOSTAT_EIN" | 0x099c | 0
0x099d | "WARMLUFTKOLLEKTOR_THERMOSTAT_AUS" | 0x099d | 0
0x099e | "WARMLUFTKOLLEKTOR_MAXTEMP" | 0x099e | 0
0x099f | "WARMLUFTKOLLEKTOR_WIEDEREIN_NACH_MAXTEMP" | 0x099f | 0
0x09a0 | "FESTSTOFF_THERMOSTAT" | 0x09a0 | 0
0x09a1 | "FESTSTOFF_THERMOSTAT_AUS" | 0x09a1 | 0
0x09a2 | "FESTSTOFF_DIFFERENZ" | 0x09a2 | 0
0x09a3 | "FESTSTOFF_DIFFERENZ_AUS" | 0x09a3 | 0
0x09a4 | "RUECKLAUFW_DIFFERENZ" | 0x09a4 | 0
0x09a5 | "RUECKLAUFW_DIFFERENZ_AUS" | 0x09a5 | 0
0x09a6 | "UMLADUNG_DIFFERENZ" | 0x09a6 | 0
0x09a7 | "UMLADUNG_DIFFERENZ_AUS" | 0x09a7 | 0
0x09a8 | "UMLADUNG_ZIELSPEICHER_MAXTEMP" | 0x09a8 | 0
0x09a9 | "UMLADUNG_WIEDEREIN_NACH_ZIELSP_MAXTEMP" | 0x09a9 | 0
0x09aa | "WW_NACHHEIZUNG_FREIGABE" | 0x09aa | 0
0x09ab | "WMZ_IMPULSRATE_SOLAR" | 0x09ab | 0
0x09ac | "WMZ_SOLARMEDIUM" | 0x09ac | 0
0x09ad | "WMZ_KONZENTRATION_SOLARMEDIUM" | 0x09ad | 0
0x09ae | "WMZ_MESSUNG_IMPULS" | 0x09ae | 0
0x09af | "WMZ_VOLUMENSTROM_FIX_SOLARPUMPE1" | 0x09af | 0
0x09b0 | "WMZ_VOLUMENSTROM_FIX_SOLARPUMPE2" | 0x09b0 | 0
0x09b1 | "ZIRKPUMPE_IMPULS_LAUFZEIT" | 0x09b1 | 0
0x09b2 | "ZIRKPUMPE_IMPULS_SPERRZEIT" | 0x09b2 | 0
0x09b3 | "VORRANG_TEST_ZEIT" | 0x09b3 | 0
0x09b4 | "VORRANG_TEST_GRADIENT" | 0x09b4 | 0
0x09b5 | "STRAHLUNGSSENSOR_FUNKTION" | 0x09b5 | 0
0x09b6 | "STRAHLUNGSSENSOR_ABGLEICH" | 0x09b6 | 0
0x09b7 | "SOLAR_KICKPAUSE1" | 0x09b7 | 0
0x09b8 | "SOLAR_KICKDAUER1" | 0x09b8 | 0
0x09b9 | "SOLAR_KICKPAUSE2" | 0x09b9 | 0
0x09ba | "SOLAR_KICKDAUER2" | 0x09ba | 0
0x09bb | "SOLAR_KICKPROG_EINSCAHLTZEIT" | 0x09bb | 0
0x09bc | "SOLAR_KICKPROG_AUSSCHALTZEIT" | 0x09bc | 0
0x09bd | "SOLAR_KICK_GRADIENTENZEIT1" | 0x09bd | 0
0x09be | "SOLAR_KICK_GRADIENTENZEIT2" | 0x09be | 0
0x09bf | "SOLAR_OST_WEST_KOLLEKTOR" | 0x09bf | 0
0x09c0 | "SOLAR_DIFFERENZ_KOLLEKTOR1" | 0x09c0 | 0
0x09c1 | "SOLAR_DIFFERENZ_KOLLEKTOR1_AUS" | 0x09c1 | 0
0x09c2 | "SOLAR_DIFFERENZ_KOLLEKTOR2" | 0x09c2 | 0
0x09c3 | "SOLAR_DIFFERENZ_KOLLEKTOR2_AUS" | 0x09c3 | 0
0x09c4 | "SOLAR_THERMOSTAT_KOLLEKTOR1" | 0x09c4 | 0
0x09c5 | "SOLAR_THERMOSTAT_KOLLEKTOR1_AUS" | 0x09c5 | 0
0x09c6 | "SOLAR_THERMOSTAT_KOLLEKTOR2" | 0x09c6 | 0
0x09c7 | "SOLAR_THERMOSTAT_KOLLEKTOR2_AUS" | 0x09c7 | 0
0x09c8 | "SOLAR_KOLLEKTOR1_KUEHL" | 0x09c8 | 0
0x09c9 | "SOLAR_KOLLEKTOR1_KUEHL_AUS" | 0x09c9 | 0
0x09ca | "SOLAR_KOLLEKTOR2_KUEHL" | 0x09ca | 0
0x09cb | "SOLAR_KOLLEKTOR2_KUEHL_AUS" | 0x09cb | 0
0x09cc | "SOLAR_KOLLEKTOR1_NOTAUS" | 0x09cc | 0
0x09cd | "SOLAR_KOLLEKTOR1_WIEDEREIN_NACH_NOTAUS" | 0x09cd | 0
0x09ce | "SOLAR_KOLLEKTOR2_NOTAUS" | 0x09ce | 0
0x09cf | "SOLAR_KOLLEKTOR2_WIEDEREIN_NACH_NOTAUS" | 0x09cf | 0
0x09d0 | "SOLAR_KOLLEKTOR_KUEHL_SPEICHER_NR" | 0x09d0 | 0
0x09d1 | "FEUCHTEREGELUNG_EIN_AUS" | 0x09d1 | 0
0x09d2 | "MIN_SOLL_FEUCHTE" | 0x09d2 | 0
0x09d3 | "MAX_SOLL_FEUCHTE" | 0x09d3 | 0
0x09d4 | "MAXTEMP_SPEICHER1" | 0x09d4 | 0
0x09d5 | "MAXTEMP_SPEICHER1_WIEDEREIN" | 0x09d5 | 0
0x09d6 | "MAXTEMP_SPEICHER2" | 0x09d6 | 0
0x09d7 | "MAXTEMP_SPEICHER2_WIEDEREIN" | 0x09d7 | 0
0x09d8 | "MAXTEMP_SPEICHER3" | 0x09d8 | 0
0x09d9 | "MAXTEMP_SPEICHER3_WIEDEREIN" | 0x09d9 | 0
0x09da | "MAXTEMP_SPEICHER_KUEHLFUNKTION" | 0x09da | 0
0x09db | "LAUFZEIT_SOLAR_HIGH" | 0x09db | 0
0x09dc | "LAUFZEIT_SOLAR2" | 0x09dc | 0
0x09dd | "LAUFZEIT_SOLAR2_HIGH" | 0x09dd | 0
0x09de | "LADEZEIT_SPEICHER" | 0x09de | 0
0x09df | "LADEZEIT_SPEICHER_HIGH" | 0x09df | 0
0x09e0 | "LADEZEIT_SPEICHER2" | 0x09e0 | 0
0x09e1 | "LADEZEIT_SPEICHER2_HIGH" | 0x09e1 | 0
0x09e2 | "LADEZEIT_SPEICHER3" | 0x09e2 | 0
0x09e3 | "LADEZEIT_SPEICHER3_HIGH" | 0x09e3 | 0
0x09e4 | "PELLET_EIN_AUS" | 0x09e4 | 0
0x09e5 | "PELLET_PUFFER_LADETEMP" | 0x09e5 | 0
0x09e6 | "PELLET_KUEHLFUNKTION" | 0x09e6 | 0
0x09e7 | "PELLET_KUEHLFUNKTION_SCHALTTEMP" | 0x09e7 | 0
0x09e8 | "PELLET_KUEHLFUNKTION_VORLAUFSOLLTEMP" | 0x09e8 | 0
0x09e9 | "MAX_PP_GRADIENTEN_TEMP" | 0x09e9 | 0
0x09ea | "MAX_PP_GRADIENT" | 0x09ea | 0
0x09eb | "ECO_PUFFERTEMP_ABSOLUT_EIN" | 0x09eb | 0
0x09ec | "ECO_PUFFERTEMP_ABSOLUT_AUS" | 0x09ec | 0
0x09ed | "WARMLUFTKOLLEKTOR_WW_MAXTEMP" | 0x09ed | 0
0x09ee | "WARMLUFTKOLLEKTOR_WW_WIEDEREIN_NACH_MAXTEMP" | 0x09ee | 0
0x09f0 | "SCHWIMMBADREGELUNG_EIN_AUS" | 0x09f0 | 0
0x09f1 | "SOLAR_PLAUSI_FEHLERMELDUNGEN_EIN_AUS" | 0x09f1 | 0
0x09f2 | "SPEICHERLADEPUMPE_PWM_SIGNAL" | 0x09f2 | 0
0x09f3 | "AKT_SPERRZEIT" | 0x09f3 | 0
0x09f4 | "KASKADEN_SCHALTWERT" | 0x09f4 | 0
0x09f5 | "REGELDIFFERENZ" | 0x09f5 | 0
0x09f6 | "SCHALTHYSTERESE_PUFFER" | 0x09f6 | 0
0x09f7 | "PUFFERUEBERHOEHUNGSDIFF" | 0x09f7 | 0
0x09f8 | "MAX_PUFFERTEMPERATUR" | 0x09f8 | 0
0x09f9 | "MIN_PUFFERTEMPERATUR" | 0x09f9 | 0
0x09fa | "MAX_SAMMLERTEMPERATUR" | 0x09fa | 0
0x09fb | "MIN_SAMMLERTEMPERATUR" | 0x09fb | 0
0x09fc | "SAMMLERUEBERHOEHUNGSDIFF" | 0x09fc | 0
0x09fd | "ABREGELTEMPERATUR" | 0x09fd | 0
0x09fe | "FOLGEWECHSEL_IN_STD" | 0x09fe | 0
0x09ff | "SONDERNIVEAU_TEMPERATUR" | 0x09ff | 0
0x0a00 | "AUSSEN_FROSTTEMP" | 0x0a00 | et_dec_val
0x0a02 | "BRENNER1LAUFZEIT" | 0x0a02 | 0
0x0a03 | "BRENNER1STARTS" | 0x0a03 | 0
0x0a04 | "BRENNER2LAUFZEIT" | 0x0a04 | 0
0x0a05 | "BRENNER2STARTS" | 0x0a05 | 0
0x0a06 | "EINSTELL_SPEICHERSOLLTEMP2" | 0x0a06 | et_dec_val
0x0a07 | "STATUS_HK_ANZEIGE" | 0x0a07 | 0
0x0a08 | "UEBERLAUF_BRENNER1LAUFZEIT" | 0x0a08 | 0
0x0a09 | "UEBERLAUF_BRENNER1STARTS" | 0x0a09 | 0
0x0a0a | "UEBERLAUF_BRENNER2LAUFZEIT" | 0x0a0a | 0
0x0a0b | "UEBERLAUF_BRENNER2STARTS" | 0x0a0b | 0
0x0a0c | "AUSSENTEMP_MITTEL" | 0x0a0c | 0
0x0a0d | "KEIN_HEIZBEDARF" | 0x0a0d | 0
0x0a0e | "STATUSWAERMEANFORDERUNG" | 0x0a0e | 0
0x0a0f | "VARIABLER_VERBRAUCHER" | 0x0a0f | 0
0x0a10 | "CUST_EEPR_TIMEOUT" | 0x0a10 | 0
0x0a11 | "HARDWARE_VERSION" | 0x0a11 | 0
0x0a12 | "ESTRICH_TAG" | 0x0a12 | 0
0x0a13 | "ESTRICH_VORLAUFTEMP" | 0x0a13 | 0
0x0a14 | "RAUM_FROSTSCHUTZTEMP" | 0x0a14 | 0
0x0a15 | "SOLL_TEMP_MODE" | 0x0a15 | 0
0x0a16 | "MERKER_ECO" | 0x0a16 | 0
0x0a17 | "MERKER_ECO_2" | 0x0a17 | 0
0x0a18 | "MERKER_SOMMER" | 0x0a18 | 0
0x0a19 | "WCM_GERAET" | 0x0a19 | 0
0x0a1a | "AUSSENTEMP_MISCH" | 0x0a1a | 0
0x0a1b | "TIMEOUT" | 0x0a1b | 0
0x0a1c | "VAR_RAUMTHERMOSTAT" | 0x0a1c | 0
0x0a1d | "MERKER_RAUMTHERMOSTAT" | 0x0a1d | 0
0x0a1e | "KESSELLEISTUNG" | 0x0a1e | 0
0x0a1f | "ZEITMASTER" | 0x0a1f | 0
// ID = 0x180
// DHC1: 0x0001
// DHC2: 0x0002
// WW Ventil: 0x0010
// Heizkreispumpe: 0x0020
// Pufferladepunpe: 0x0040
// Quellenpumpe: 0x0100
// Kühlen: 0x0200
0x0a20 | "SAMMEL_RELAISSTATUS" | 0x0a20 | 0
0x0a21 | "PARAMETER_KONFIGURATION" | 0x0a21 | 0
0x0a22 | "EBUS_STROMUEBERSCHUSS" | 0x0a22 | 0
0x0a23 | "MASTERZUGRIFF" | 0x0a23 | 0
0x0a24 | "EBUS_SPERRZAEHLER" | 0x0a24 | 0
0x0a25 | "FEHLERSTRING" | 0x0a25 | 0
0x0a26 | "BUSFEHLER" | 0x0a26 | 0 | // auf ID 000 abfragen
0x0a27 | "DIREKT_EINGANG" | 0x0a27 | 0
0x0a28 | "EINGANG0" | 0x0a28 | 0
0x0a29 | "EINGANG1" | 0x0a29 | 0
0x0a2a | "EINGANG2" | 0x0a2a | 0
0x0a2b | "EINGANG3" | 0x0a2b | 0
0x0a2c | "EINGANG4" | 0x0a2c | 0
0x0a2d | "EINGANG5" | 0x0a2d | 0
0x0a2e | "EINGANG6" | 0x0a2e | 0
0x0a2f | "EINGANG7" | 0x0a2f | 0
0x0a30 | "EINGANG8" | 0x0a30 | 0
0x0a31 | "EINGANG9" | 0x0a31 | 0
0x0a32 | "EINGANG10" | 0x0a32 | 0
0x0a33 | "EINGANG11" | 0x0a33 | 0
0x0a34 | "EINGANG12" | 0x0a34 | 0
0x0a35 | "EINGANG13" | 0x0a35 | 0
0x0a36 | "EINGANG14" | 0x0a36 | 0
0x0a37 | "EINGANG15" | 0x0a37 | 0
0x0a38 | "EINGANG16" | 0x0a38 | 0
0x0a39 | "EINGANG17" | 0x0a39 | 0
0x0a3a | "EINGANG18" | 0x0a3a | 0
0x0a3b | "EINGANG19" | 0x0a3b | 0
0x0a3c | "EINGANG20" | 0x0a3c | 0
0x0a5a | "KONFIG_EINGANG0" | 0x0a5a | 0
0x0a5b | "KONFIG_EINGANG1" | 0x0a5b | 0
0x0a5c | "KONFIG_EINGANG2" | 0x0a5c | 0
0x0a5d | "KONFIG_EINGANG3" | 0x0a5d | 0
0x0a5e | "KONFIG_EINGANG4" | 0x0a5e | 0
0x0a5f | "KONFIG_EINGANG5" | 0x0a5f | 0
0x0a60 | "KONFIG_EINGANG6" | 0x0a60 | 0
0x0a61 | "KONFIG_EINGANG7" | 0x0a61 | 0
0x0a62 | "KONFIG_EINGANG8" | 0x0a62 | 0
0x0a63 | "KONFIG_EINGANG9" | 0x0a63 | 0
0x0a64 | "KONFIG_EINGANG10" | 0x0a64 | 0
0x0a65 | "KONFIG_EINGANG11" | 0x0a65 | 0
0x0a66 | "KONFIG_EINGANG12" | 0x0a66 | 0
0x0a67 | "KONFIG_EINGANG13" | 0x0a67 | 0
0x0a68 | "KONFIG_EINGANG14" | 0x0a68 | 0
0x0a69 | "KONFIG_EINGANG15" | 0x0a69 | 0
0x0a6a | "KONFIG_EINGANG16" | 0x0a6a | 0
0x0a6b | "KONFIG_EINGANG17" | 0x0a6b | 0
0x0a6c | "KONFIG_EINGANG18" | 0x0a6c | 0
0x0a6d | "KONFIG_EINGANG19" | 0x0a6d | 0
0x0a6e | "KONFIG_EINGANG20" | 0x0a6e | 0
0x0a8c | "AUSGANG0" | 0x0a8c | 0
0x0a8d | "AUSGANG1" | 0x0a8d | 0
0x0a8e | "AUSGANG2" | 0x0a8e | 0
0x0a8f | "AUSGANG3" | 0x0a8f | 0
0x0a90 | "AUSGANG4" | 0x0a90 | 0
0x0a91 | "AUSGANG5" | 0x0a91 | 0
0x0a92 | "AUSGANG6" | 0x0a92 | 0
0x0a93 | "AUSGANG7" | 0x0a93 | 0
0x0a94 | "AUSGANG8" | 0x0a94 | 0
0x0a95 | "AUSGANG9" | 0x0a95 | 0
0x0a96 | "AUSGANG10" | 0x0a96 | 0
0x0a97 | "AUSGANG11" | 0x0a97 | 0
0x0a98 | "AUSGANG12" | 0x0a98 | 0
0x0a99 | "AUSGANG13" | 0x0a99 | 0
0x0a9a | "AUSGANG14" | 0x0a9a | 0
0x0a9b | "AUSGANG15" | 0x0a9b | 0
0x0a9c | "AUSGANG16" | 0x0a9c | 0
0x0a9d | "AUSGANG17" | 0x0a9d | 0
0x0a9e | "AUSGANG18" | 0x0a9e | 0
0x0a9f | "AUSGANG19" | 0x0a9f | 0
0x0aa0 | "AUSGANG20" | 0x0aa0 | 0
0x0abe | "KONFIG_AUSGANG0" | 0x0abe | 0
0x0abf | "KONFIG_AUSGANG1" | 0x0abf | 0
0x0ac0 | "KONFIG_AUSGANG2" | 0x0ac0 | 0
0x0ac1 | "KONFIG_AUSGANG3" | 0x0ac1 | 0
0x0ac2 | "KONFIG_AUSGANG4" | 0x0ac2 | 0
0x0ac3 | "KONFIG_AUSGANG5" | 0x0ac3 | 0
0x0ac4 | "KONFIG_AUSGANG6" | 0x0ac4 | 0
0x0ac5 | "KONFIG_AUSGANG7" | 0x0ac5 | 0
0x0ac6 | "KONFIG_AUSGANG8" | 0x0ac6 | 0
0x0ac7 | "KONFIG_AUSGANG9" | 0x0ac7 | 0
0x0ac8 | "KONFIG_AUSGANG10" | 0x0ac8 | 0
0x0ac9 | "KONFIG_AUSGANG11" | 0x0ac9 | 0
0x0aca | "KONFIG_AUSGANG12" | 0x0aca | 0
0x0acb | "KONFIG_AUSGANG13" | 0x0acb | 0
0x0acc | "KONFIG_AUSGANG14" | 0x0acc | 0
0x0acd | "KONFIG_AUSGANG15" | 0x0acd | 0
0x0ace | "KONFIG_AUSGANG16" | 0x0ace | 0
0x0acf | "KONFIG_AUSGANG17" | 0x0acf | 0
0x0ad0 | "KONFIG_AUSGANG18" | 0x0ad0 | 0
0x0ad1 | "KONFIG_AUSGANG19" | 0x0ad1 | 0
0x0ad2 | "KONFIG_AUSGANG20" | 0x0ad2 | 0
0x0b00 | "FEHLERFELD_0" | 0x0b00 | 0 | // Min
0x0b01 | "FEHLERFELD_1" | 0x0b01 | 0 | // Std
0x0b02 | "FEHLERFELD_2" | 0x0b02 | 0 | // Tag
0x0b03 | "FEHLERFELD_3" | 0x0b03 | 0 | // Monat
0x0b04 | "FEHLERFELD_4" | 0x0b04 | 0 | // Jahr
0x0b05 | "FEHLERFELD_5" | 0x0b05 | et_dev_nr
0x0b06 | "FEHLERFELD_6" | 0x0b06 | et_err_nr
0x0b07 | "FEHLERFELD_7" | 0x0b07 | 0
0x0b08 | "FEHLERFELD_8" | 0x0b08 | 0
0x0b09 | "FEHLERFELD_9" | 0x0b09 | 0
0x0b0a | "FEHLERFELD_10" | 0x0b0a | 0
0x0b0b | "FEHLERFELD_11" | 0x0b0b | 0
0x0b0c | "FEHLERFELD_12" | 0x0b0c | et_dev_nr
0x0b0d | "FEHLERFELD_13" | 0x0b0d | et_err_nr
0x0b0e | "FEHLERFELD_14" | 0x0b0e | 0
0x0b0f | "FEHLERFELD_15" | 0x0b0f | 0
0x0b10 | "FEHLERFELD_16" | 0x0b10 | 0
0x0b11 | "FEHLERFELD_17" | 0x0b11 | 0
0x0b12 | "FEHLERFELD_18" | 0x0b12 | 0
0x0b13 | "FEHLERFELD_19" | 0x0b13 | et_dev_nr
0x0b14 | "FEHLERFELD_20" | 0x0b14 | et_err_nr
0x0b15 | "FEHLERFELD_21" | 0x0b15 | 0
0x0b16 | "FEHLERFELD_22" | 0x0b16 | 0
0x0b17 | "FEHLERFELD_23" | 0x0b17 | 0
0x0b18 | "FEHLERFELD_24" | 0x0b18 | 0
0x0b19 | "FEHLERFELD_25" | 0x0b19 | 0
0x0b1a | "FEHLERFELD_26" | 0x0b1a | et_dev_nr
0x0b1b | "FEHLERFELD_27" | 0x0b1b | et_err_nr
0x0b1c | "FEHLERFELD_28" | 0x0b1c | 0
0x0b1d | "FEHLERFELD_29" | 0x0b1d | 0
0x0b1e | "FEHLERFELD_30" | 0x0b1e | 0
0x0b1f | "FEHLERFELD_31" | 0x0b1f | 0
0x0b20 | "FEHLERFELD_32" | 0x0b20 | 0
0x0b21 | "FEHLERFELD_33" | 0x0b21 | et_dev_nr
0x0b22 | "FEHLERFELD_34" | 0x0b22 | et_err_nr
0x0b23 | "FEHLERFELD_35" | 0x0b23 | 0
0x0b24 | "FEHLERFELD_36" | 0x0b24 | 0
0x0b25 | "FEHLERFELD_37" | 0x0b25 | 0
0x0b26 | "FEHLERFELD_38" | 0x0b26 | 0
0x0b27 | "FEHLERFELD_39" | 0x0b27 | 0
0x0b28 | "FEHLERFELD_40" | 0x0b28 | et_dev_nr
0x0b29 | "FEHLERFELD_41" | 0x0b29 | et_err_nr
0x0b2a | "FEHLERFELD_42" | 0x0b2a | 0
0x0b2b | "FEHLERFELD_43" | 0x0b2b | 0
0x0b2c | "FEHLERFELD_44" | 0x0b2c | 0
0x0b2d | "FEHLERFELD_45" | 0x0b2d | 0
0x0b2e | "FEHLERFELD_46" | 0x0b2e | 0
0x0b2f | "FEHLERFELD_47" | 0x0b2f | et_dev_nr
0x0b30 | "FEHLERFELD_48" | 0x0b30 | et_err_nr
0x0b31 | "FEHLERFELD_49" | 0x0b31 | 0
0x0b32 | "FEHLERFELD_50" | 0x0b32 | 0
0x0b33 | "FEHLERFELD_51" | 0x0b33 | 0
0x0b34 | "FEHLERFELD_52" | 0x0b34 | 0
0x0b35 | "FEHLERFELD_53" | 0x0b35 | 0
0x0b36 | "FEHLERFELD_54" | 0x0b36 | et_dev_nr
0x0b37 | "FEHLERFELD_55" | 0x0b37 | et_err_nr
0x0b38 | "FEHLERFELD_56" | 0x0b38 | 0
0x0b39 | "FEHLERFELD_57" | 0x0b39 | 0
0x0b3a | "FEHLERFELD_58" | 0x0b3a | 0
0x0b3b | "FEHLERFELD_59" | 0x0b3b | 0
0x0b3c | "FEHLERFELD_60" | 0x0b3c | 0
0x0b3d | "FEHLERFELD_61" | 0x0b3d | et_dev_nr
0x0b3e | "FEHLERFELD_62" | 0x0b3e | et_err_nr
0x0b3f | "FEHLERFELD_63" | 0x0b3f | 0
0x0b40 | "FEHLERFELD_64" | 0x0b40 | 0
0x0b41 | "FEHLERFELD_65" | 0x0b41 | 0
0x0b42 | "FEHLERFELD_66" | 0x0b42 | 0
0x0b43 | "FEHLERFELD_67" | 0x0b43 | 0
0x0b44 | "FEHLERFELD_68" | 0x0b44 | et_dev_nr
0x0b45 | "FEHLERFELD_69" | 0x0b45 | et_err_nr
0x0b46 | "FEHLERFELD_70" | 0x0b46 | 0
0x0b47 | "FEHLERFELD_71" | 0x0b47 | 0
0x0b48 | "FEHLERFELD_72" | 0x0b48 | 0
0x0b49 | "FEHLERFELD_73" | 0x0b49 | 0
0x0b4a | "FEHLERFELD_74" | 0x0b4a | 0
0x0b4b | "FEHLERFELD_75" | 0x0b4b | et_dev_nr
0x0b4c | "FEHLERFELD_76" | 0x0b4c | et_err_nr
0x0b4d | "FEHLERFELD_77" | 0x0b4d | 0
0x0b4e | "FEHLERFELD_78" | 0x0b4e | 0
0x0b4f | "FEHLERFELD_79" | 0x0b4f | 0
0x0b50 | "FEHLERFELD_80" | 0x0b50 | 0
0x0b51 | "FEHLERFELD_81" | 0x0b51 | 0
0x0b52 | "FEHLERFELD_82" | 0x0b52 | et_dev_nr
0x0b53 | "FEHLERFELD_83" | 0x0b53 | et_err_nr
0x0b54 | "FEHLERFELD_84" | 0x0b54 | 0
0x0b55 | "FEHLERFELD_85" | 0x0b55 | 0
0x0b56 | "FEHLERFELD_86" | 0x0b56 | 0
0x0b57 | "FEHLERFELD_87" | 0x0b57 | 0
0x0b58 | "FEHLERFELD_88" | 0x0b58 | 0
0x0b59 | "FEHLERFELD_89" | 0x0b59 | et_dev_nr
0x0b5a | "FEHLERFELD_90" | 0x0b5a | et_err_nr
0x0b5b | "FEHLERFELD_91" | 0x0b5b | 0
0x0b5c | "FEHLERFELD_92" | 0x0b5c | 0
0x0b5d | "FEHLERFELD_93" | 0x0b5d | 0
0x0b5e | "FEHLERFELD_94" | 0x0b5e | 0
0x0b5f | "FEHLERFELD_95" | 0x0b5f | 0
0x0b60 | "FEHLERFELD_96" | 0x0b60 | et_dev_nr
0x0b61 | "FEHLERFELD_97" | 0x0b61 | et_err_nr
0x0b62 | "FEHLERFELD_98" | 0x0b62 | 0
0x0b63 | "FEHLERFELD_99" | 0x0b63 | 0
0x0b64 | "FEHLERFELD_100" | 0x0b64 | 0
0x0b65 | "FEHLERFELD_101" | 0x0b65 | 0
0x0b66 | "FEHLERFELD_102" | 0x0b66 | 0
0x0b67 | "FEHLERFELD_103" | 0x0b67 | et_dev_nr
0x0b68 | "FEHLERFELD_104" | 0x0b68 | et_err_nr
0x0b69 | "FEHLERFELD_105" | 0x0b69 | 0
0x0b6a | "FEHLERFELD_106" | 0x0b6a | 0
0x0b6b | "FEHLERFELD_107" | 0x0b6b | 0
0x0b6c | "FEHLERFELD_108" | 0x0b6c | 0
0x0b6d | "FEHLERFELD_109" | 0x0b6d | 0
0x0b6e | "FEHLERFELD_110" | 0x0b6e | et_dev_nr
0x0b6f | "FEHLERFELD_111" | 0x0b6f | et_err_nr
0x0b70 | "FEHLERFELD_112" | 0x0b70 | 0
0x0b71 | "FEHLERFELD_113" | 0x0b71 | 0
0x0b72 | "FEHLERFELD_114" | 0x0b72 | 0
0x0b73 | "FEHLERFELD_115" | 0x0b73 | 0
0x0b74 | "FEHLERFELD_116" | 0x0b74 | 0
0x0b75 | "FEHLERFELD_117" | 0x0b75 | et_dev_nr
0x0b76 | "FEHLERFELD_118" | 0x0b76 | et_err_nr
0x0b77 | "FEHLERFELD_119" | 0x0b77 | 0
0x0b78 | "FEHLERFELD_120" | 0x0b78 | 0
0x0b79 | "FEHLERFELD_121" | 0x0b79 | 0
0x0b7a | "FEHLERFELD_122" | 0x0b7a | 0
0x0b7b | "FEHLERFELD_123" | 0x0b7b | 0
0x0b7c | "FEHLERFELD_124" | 0x0b7c | et_dev_nr
0x0b7d | "FEHLERFELD_125" | 0x0b7d | et_err_nr
0x0b7e | "FEHLERFELD_126" | 0x0b7e | 0
0x0b7f | "FEHLERFELD_127" | 0x0b7f | 0
0x0b80 | "FEHLERFELD_128" | 0x0b80 | 0
0x0b81 | "FEHLERFELD_129" | 0x0b81 | 0
0x0b82 | "FEHLERFELD_130" | 0x0b82 | 0
0x0b83 | "FEHLERFELD_131" | 0x0b83 | et_dev_nr
0x0b84 | "FEHLERFELD_132" | 0x0b84 | et_err_nr
0x0b85 | "FEHLERFELD_133" | 0x0b85 | 0
0x0b86 | "FEHLERFELD_134" | 0x0b86 | 0
0x0b87 | "FEHLERFELD_135" | 0x0b87 | 0
0x0b88 | "FEHLERFELD_136" | 0x0b88 | 0
0x0b89 | "FEHLERFELD_137" | 0x0b89 | 0
0x0b8a | "FEHLERFELD_138" | 0x0b8a | et_dev_nr
0x0b8b | "FEHLERFELD_139" | 0x0b8b | et_err_nr
0x0b9a | "FEHLERSPEICHER_FELDINDEX" | 0x0b9a | 0
0x0b9b | "FEHLERSPEICHER_FEHLERNUMMER" | 0x0b9b | 0
0x0b9c | "FEHLERSPEICHER_MODULTYD" | 0x0b9c | 0
0x0b9d | "FEHLERSPEICHER_BUSKENNUNG" | 0x0b9d | 0
0x0b9e | "FEHLERSPEICHER_SEKUNDE" | 0x0b9e | 0
0x0b9f | "FEHLERSPEICHER_MINUTE" | 0x0b9f | 0
0x0ba0 | "FEHLERSPEICHER_STUNDE" | 0x0ba0 | 0
0x0ba1 | "FEHLERSPEICHER_TAG" | 0x0ba1 | 0
0x0ba2 | "FEHLERSPEICHER_MONAT" | 0x0ba2 | 0
0x0ba3 | "FEHLERSPEICHER_JAHR" | 0x0ba3 | 0
0x0bb9 | "ESTRICHPROGRAMM_TAG_1" | 0x0bb9 | 0
0x0bba | "ESTRICHPROGRAMM_TAG_2" | 0x0bba | 0
0x0bbb | "ESTRICHPROGRAMM_TAG_3" | 0x0bbb | 0
0x0bbc | "ESTRICHPROGRAMM_TAG_4" | 0x0bbc | 0
0x0bbd | "ESTRICHPROGRAMM_TAG_5" | 0x0bbd | 0
0x0bbe | "ESTRICHPROGRAMM_TAG_6" | 0x0bbe | 0
0x0bbf | "ESTRICHPROGRAMM_TAG_7" | 0x0bbf | 0
0x0bc0 | "ESTRICHPROGRAMM_TAG_8" | 0x0bc0 | 0
0x0bc1 | "ESTRICHPROGRAMM_TAG_9" | 0x0bc1 | 0
0x0bc2 | "ESTRICHPROGRAMM_TAG_10" | 0x0bc2 | 0
0x0bc3 | "ESTRICHPROGRAMM_TAG_11" | 0x0bc3 | 0
0x0bc4 | "ESTRICHPROGRAMM_TAG_12" | 0x0bc4 | 0
0x0bc5 | "ESTRICHPROGRAMM_TAG_13" | 0x0bc5 | 0
0x0bc6 | "ESTRICHPROGRAMM_TAG_14" | 0x0bc6 | 0
0x0bc7 | "ESTRICHPROGRAMM_TAG_15" | 0x0bc7 | 0
0x0bc8 | "ESTRICHPROGRAMM_TAG_16" | 0x0bc8 | 0
0x0bc9 | "ESTRICHPROGRAMM_TAG_17" | 0x0bc9 | 0
0x0bca | "ESTRICHPROGRAMM_TAG_18" | 0x0bca | 0
0x0bcb | "ESTRICHPROGRAMM_TAG_19" | 0x0bcb | 0
0x0bcc | "ESTRICHPROGRAMM_TAG_20" | 0x0bcc | 0
0x0bcd | "ESTRICHPROGRAMM_TAG_21" | 0x0bcd | 0
0x0bce | "ESTRICHPROGRAMM_TAG_22" | 0x0bce | 0
0x0bcf | "ESTRICHPROGRAMM_TAG_23" | 0x0bcf | 0
0x0bd0 | "ESTRICHPROGRAMM_TAG_24" | 0x0bd0 | 0
0x0bd1 | "ESTRICHPROGRAMM_TAG_25" | 0x0bd1 | 0
0x0bd2 | "ESTRICHPROGRAMM_TAG_26" | 0x0bd2 | 0
0x0bd3 | "ESTRICHPROGRAMM_TAG_27" | 0x0bd3 | 0
0x0bd4 | "ESTRICHPROGRAMM_TAG_28" | 0x0bd4 | 0
0x0bd5 | "ESTRICHPROGRAMM_TAG_29" | 0x0bd5 | 0
0x0bd6 | "ESTRICHPROGRAMM_TAG_30" | 0x0bd6 | 0
0x0bd7 | "ESTRICHPROGRAMM_TAG_31" | 0x0bd7 | 0
0x0be9 | "OT_REQUEST_CODE" | 0x0be9 | 0
0x0bea | "OT_FHB_00" | 0x0bea | 0
0x0beb | "OT_FHB_01" | 0x0beb | 0
0x0bec | "OT_FHB_02" | 0x0bec | 0
0x0bed | "OT_FHB_03" | 0x0bed | 0
0x0bee | "OT_FHB_04" | 0x0bee | 0
0x0bef | "OT_FHB_05" | 0x0bef | 0
0x0bf0 | "OT_FHB_06" | 0x0bf0 | 0
0x0bf1 | "OT_FHB_07" | 0x0bf1 | 0
0x0bf2 | "OT_FHB_08" | 0x0bf2 | 0
0x0bf3 | "OT_FHB_09" | 0x0bf3 | 0
0x0c1c | "START_BEREICH_INFONUMMERN_OS" | 0x0c1c | 0
0x0c1d | "FERNSTEUERBETRIEB_TEMPERATURSOLLWERT" | 0x0c1d | 0
0x0c1e | "ESTB_ISTTEMPERATUR" | 0x0c1e | 0
0x0c1f | "FESTWERT_HEIZUNGSBETRIEB" | 0x0c1f | 0
0x0c20 | "AUSSENFUEHLERKORREKTURWERT" | 0x0c20 | 0
0x0c21 | "HZK_PUMPE_DAUERLAUF" | 0x0c21 | 0
0x0c22 | "PWM_PUMPENMODE" | 0x0c22 | 0
0x0c23 | "PWM_TEMPERATURDIFFERENZREGELUNG_TV_TWEICHE" | 0x0c23 | 0
0x0c24 | "PWM_TEMPERATURDIFFERENZREGELUNG_TV_TR" | 0x0c24 | 0
0x0c25 | "WARTUNGSINTERVAL_STUNDEN" | 0x0c25 | 0
0x1324 | "PRUEFSTANDSBEFEHL" | 0x1324 | 0
0x1325 | "ENDE_BEREICH_INFONUMMERN_OS" | 0x1325 | 0
0x1326 | "SOLAR_KOLLEKTOR_1_P_ANTEIL" | 0x1326 | 0
0x1327 | "SOLAR_KOLLEKTOR_1_I_ANTEIL" | 0x1327 | 0
0x1328 | "SOLAR_KOLLEKTOR_2_P_ANTEIL" | 0x1328 | 0
0x1329 | "SOLAR_KOLLEKTOR_2_I_ANTEIL" | 0x1329 | 0
0x132a | "SOLAR_KOLLEKTOR_3_P_ANTEIL" | 0x132a | 0
0x1388 | "SOLAR_KOLLEKTOR_3_I_ANTEIL" | 0x1388 | 0
0x1389 | "FEHLERNUMMER" | 0x1389 | 0
0x1389 | "REPEAT_MESSAGE_ALL_24H" | 0x1389 | 0
0x13b5 | "LARGE_STATUS_AUSGANG" | 0x13b5 | 0
0x13b6 | "LARGE_KONFIGURATION_AUSGANG" | 0x13b6 | 0
0x13b7 | "LARGE_INFO_AN_BEI_AUSGANG" | 0x13b7 | 0
0x13b8 | "LARGE_SONDERFUNKTIONEN_AUSGANG" | 0x13b8 | 0
0x13b9 | "LARGE_KONFIGURATION_EINGANG" | 0x13b9 | 0
0x13ba | "LARGE_FAKTOR_EINGANG" | 0x13ba | 0
0x13bb | "LARGE_EINHEIT_EINGANG" | 0x13bb | 0
0x13bc | "LARGE_KONTAKT_GESCHLOSSEN_EINGANG" | 0x13bc | 0
0x13bd | "LARGE_INFO_AN_BEI_EINGANG" | 0x13bd | 0
0x13be | "LARGE_SMS_ZUSATZTEXT_EINGANG" | 0x13be | 0
0x13bf | "LARGE_USERNAMER" | 0x13bf | 0
0x13c0 | "LARGE_USERPASSWORD" | 0x13c0 | 0
0x13c1 | "LARGE_USERGROUP" | 0x13c1 | 0
0x13c2 | "LARGE_STATUS_EINGANG" | 0x13c2 | 0
0x13c3 | "LARGE_RESET_COUNTER_EINGANG" | 0x13c3 | 0
0x13c4 | "LARGE_SMTP_SERVER" | 0x13c4 | 0
0x13c5 | "LARGE_SMTP_LOGINNAME" | 0x13c5 | 0
0x13c6 | "LARGE_SMTP_PASSWORT" | 0x13c6 | 0
0x13c7 | "LARGE_POP3_SERVER" | 0x13c7 | 0
0x13c8 | "LARGE_POP3_LOGINNAME" | 0x13c8 | 0
0x13c9 | "LARGE_POP3_PASSWORT" | 0x13c9 | 0
0x13ca | "LARGE_SMS_TEXT_ADRESSE" | 0x13ca | 0
0x13cc | "LARGE_EMPFAEGER_KONTAKTDATEN_NAME" | 0x13cc | 0
0x13cd | "LARGE_EMPFAEGER_KONTAKTDATEN_RUFNUMMER" | 0x13cd | 0
0x13ce | "LARGE_EMPFAEGER_KONTAKTDATEN_EMAIL" | 0x13ce | 0
0x13cf | "LARGE_UEBERTRAGUNGSWEG" | 0x13cf | 0
0x13d0 | "LARGE_TEST_NACHRICHT_SENDEN" | 0x13d0 | 0
0x13d1 | "GSM_SIGNAL_POWER" | 0x13d1 | 0
0x13d2 | "GSM_CONNECTION_STATE" | 0x13d2 | 0
0x13d3 | "GSM_SWITCH_OFF" | 0x13d3 | 0
0x13d4 | "GSM_PIN" | 0x13d4 | 0
0x13d5 | "GSM_PIN_OFF" | 0x13d5 | 0
0x13d6 | "LARGE_ACCESSPOINT" | 0x13d6 | 0
0x13d7 | "LARGE_SMS_ADRESSTEXT" | 0x13d7 | 0
0x13d8 | "SMS_24h_REPEAT" | 0x13d8 | 0
0x13d9 | "LARGE_ALARM_KONFIGURATION_1" | 0x13d9 | 0
0x13da | "LARGE_ALARM_KONFIGURATION_2" | 0x13da | 0
0x13db | "LARGE_ALARM_KONFIGURATION_3" | 0x13db | 0
0x13dc | "LARGE_ALARM_KONFIGURATION_4" | 0x13dc | 0
0x13dd | "LARGE_ALARM_KONFIGURATION_5" | 0x13dd | 0
0x13de | "IP_MODE" | 0x13de | 0
0x13df | "LARGE_IP_ADRESS" | 0x13df | 0
0x13e0 | "LARGE_SUBNET" | 0x13e0 | 0
0x13e1 | "LARGE_GATEWAY" | 0x13e1 | 0
0x13e2 | "LARGE_DEVICENAME" | 0x13e2 | 0
0x13e3 | "LARGE_MAC_ADR" | 0x13e3 | 0
0x13e4 | "BUS_STATUS" | 0x13e4 | 0
0x13e5 | "LARGE_EWI_FILTER" | 0x13e5 | 0
0x13e6 | "LARGE_ERRORLOGDATA" | 0x13e6 | 0
0x13e7 | "KEEP_ALIVE" | 0x13e7 | 0
0x13e8 | "LARGE_ERRORLOG_DATA" | 0x13e8 | 0
0x13e9 | "LARGE_EWI_FILTER_CONFIG" | 0x13e9 | 0
0x13ea | "LARGE_COCO_CONFIG_PARAMETER" | 0x13ea | 0
0x13eb | "LARGE_DATALOGGER_DATA" | 0x13eb | 0
0x13ec | "LARGE_DATALOGGER_DATA_POINTER" | 0x13ec | 0
0x13ed | "WE3_TYP" | 0x13ed | 0
0x13ee | "WE4_TYP" | 0x13ee | 0
0x13ef | "SCAN_AKTIV" | 0x13ef | 0
0x13f0 | "RUECKLAUFISTTEMP_GES" | 0x13f0 | 0
0x13f1 | "SOLARNUTZUNG" | 0x13f1 | 0
0x13f2 | "MAX_MODGRAD_WW" | 0x13f2 | 0
0x13f3 | "ZIRKPUMPE_BEI_ANTILEG" | 0x13f3 | 0
0x13f4 | "LARGE_USB_CONF_TCP_IP" | 0x13f4 | 0
0x13f5 | "LARGE_USB_CONF_TCP_IP_INDEX" | 0x13f5 | 0
0x13f6 | "MAC_ADR_0" | 0x13f6 | 0
0x13f7 | "MAC_ADR_1" | 0x13f7 | 0
0x13f8 | "MAC_ADR_2" | 0x13f8 | 0
0x13f9 | "MAC_ADR_3" | 0x13f9 | 0
0x13fa | "MAC_ADR_4" | 0x13fa | 0
0x13fb | "MAC_ADR_5" | 0x13fb | 0
0x13fc | "CELSIUS_FAHRENHEIT_UMSCH" | 0x13fc | 0
0x13fd | "WP_VERZOEGERUNG" | 0x13fd | 0
0x13fe | "MAX_RL_KUEHLEN" | 0x13fe | 0
0x13ff | "LARGE_DATALOGGER_HEADER" | 0x13ff | 0
0x1400 | "HEIZPROG_1" | 0x1400 | 0
// pro Tag sind 3 Bereiche moeglich
// Anfang und Ende sind je mit einem Byte in 15 Min.-Schritten definiert
// ungenutzte Bereiche enthalten 0x8080
0x1410 | "HEIZPROG_1_MO" | 0x1410 | et_time_domain
0x1411 | "HEIZPROG_1_MO_SCHALT_2" | 0x1411 | et_time_domain
0x1412 | "HEIZPROG_1_MO_SCHALT_3" | 0x1412 | et_time_domain
0x1420 | "HEIZPROG_1_DI" | 0x1420 | et_time_domain
0x1421 | "HEIZPROG_1_DI_SCHALT_2" | 0x1421 | et_time_domain
0x1422 | "HEIZPROG_1_DI_SCHALT_3" | 0x1422 | et_time_domain
0x1430 | "HEIZPROG_1_MI" | 0x1430 | et_time_domain
0x1431 | "HEIZPROG_1_MI_SCHALT_2" | 0x1431 | et_time_domain
0x1432 | "HEIZPROG_1_MI_SCHALT_3" | 0x1432 | et_time_domain
0x1440 | "HEIZPROG_1_DO" | 0x1440 | et_time_domain
0x1441 | "HEIZPROG_1_DO_SCHALT_2" | 0x1441 | et_time_domain
0x1442 | "HEIZPROG_1_DO_SCHALT_3" | 0x1442 | et_time_domain
0x1450 | "HEIZPROG_1_FR" | 0x1450 | et_time_domain
0x1451 | "HEIZPROG_1_FR_SCHALT_2" | 0x1451 | et_time_domain
0x1452 | "HEIZPROG_1_FR_SCHALT_3" | 0x1452 | et_time_domain
0x1460 | "HEIZPROG_1_SA" | 0x1460 | et_time_domain
0x1461 | "HEIZPROG_1_SA_SCHALT_2" | 0x1461 | et_time_domain
0x1462 | "HEIZPROG_1_SA_SCHALT_3" | 0x1462 | et_time_domain
0x1470 | "HEIZPROG_1_SO" | 0x1470 | et_time_domain
0x1471 | "HEIZPROG_1_SO_SCHALT_2" | 0x1471 | et_time_domain
0x1472 | "HEIZPROG_1_SO_SCHALT_3" | 0x1472 | et_time_domain
0x1480 | "HEIZPROG_1_MO_FR" | 0x1480 | 0
0x1481 | "HEIZPROG_1_MO_FR_SCHALT_2" | 0x1481 | 0
0x1482 | "HEIZPROG_1_MO_FR_SCHALT_3" | 0x1482 | 0
0x1490 | "HEIZPROG_1_SA_SO" | 0x1490 | 0
0x1491 | "HEIZPROG_1_SA_SO_SCHALT_2" | 0x1491 | 0
0x1492 | "HEIZPROG_1_SA_SO_SCHALT_3" | 0x1492 | 0
0x14a0 | "HEIZPROG_1_MO_SO" | 0x14a0 | 0
0x14a1 | "HEIZPROG_1_MO_SO_SCHALT_2" | 0x14a1 | 0
0x14a2 | "HEIZPROG_1_MO_SO_SCHALT_3" | 0x14a2 | 0
0x14b0 | "HEIZPROG_1_MO_DO" | 0x14b0 | 0
0x14b1 | "HEIZPROG_1_MO_DO_SCHALT_2" | 0x14b1 | 0
0x14b2 | "HEIZPROG_1_MO_DO_SCHALT_3" | 0x14b2 | 0
0x1500 | "HEIZPROG_2" | 0x1500 | 0
0x1510 | "HEIZPROG_2_MO" | 0x1510 | et_time_domain
0x1511 | "HEIZPROG_2_MO_SCHALT_2" | 0x1511 | et_time_domain
0x1512 | "HEIZPROG_2_MO_SCHALT_3" | 0x1512 | et_time_domain
0x1520 | "HEIZPROG_2_DI" | 0x1520 | et_time_domain
0x1521 | "HEIZPROG_2_DI_SCHALT_2" | 0x1521 | et_time_domain
0x1522 | "HEIZPROG_2_DI_SCHALT_3" | 0x1522 | et_time_domain
0x1530 | "HEIZPROG_2_MI" | 0x1530 | et_time_domain
0x1531 | "HEIZPROG_2_MI_SCHALT_2" | 0x1531 | et_time_domain
0x1532 | "HEIZPROG_2_MI_SCHALT_3" | 0x1532 | et_time_domain
0x1540 | "HEIZPROG_2_DO" | 0x1540 | et_time_domain
0x1541 | "HEIZPROG_2_DO_SCHALT_2" | 0x1541 | et_time_domain
0x1542 | "HEIZPROG_2_DO_SCHALT_3" | 0x1542 | et_time_domain
0x1550 | "HEIZPROG_2_FR" | 0x1550 | et_time_domain
0x1551 | "HEIZPROG_2_FR_SCHALT_2" | 0x1551 | et_time_domain
0x1552 | "HEIZPROG_2_FR_SCHALT_3" | 0x1552 | et_time_domain
0x1560 | "HEIZPROG_2_SA" | 0x1560 | et_time_domain
0x1561 | "HEIZPROG_2_SA_SCHALT_2" | 0x1561 | et_time_domain
0x1562 | "HEIZPROG_2_SA_SCHALT_3" | 0x1562 | et_time_domain
0x1570 | "HEIZPROG_2_SO" | 0x1570 | et_time_domain
0x1571 | "HEIZPROG_2_SO_SCHALT_2" | 0x1571 | et_time_domain
0x1572 | "HEIZPROG_2_SO_SCHALT_3" | 0x1572 | et_time_domain
0x1580 | "HEIZPROG_2_MO_FR" | 0x1580 | 0
0x1581 | "HEIZPROG_2_MO_FR_SCHALT_2" | 0x1581 | 0
0x1582 | "HEIZPROG_2_MO_FR_SCHALT_3" | 0x1582 | 0
0x1590 | "HEIZPROG_2_SA_SO" | 0x1590 | 0
0x1591 | "HEIZPROG_2_SA_SO_SCHALT_2" | 0x1591 | 0
0x1592 | "HEIZPROG_2_SA_SO_SCHALT_3" | 0x1592 | 0
0x15a0 | "HEIZPROG_2_MO_SO" | 0x15a0 | 0
0x15a1 | "HEIZPROG_2_MO_SO_SCHALT_2" | 0x15a1 | 0
0x15a2 | "HEIZPROG_2_MO_SO_SCHALT_3" | 0x15a2 | 0
0x15b0 | "HEIZPROG_2_MO_DO" | 0x15b0 | 0
0x15b1 | "HEIZPROG_2_MO_DO_SCHALT_2" | 0x15b1 | 0
0x15b2 | "HEIZPROG_2_MO_DO_SCHALT_3" | 0x15b2 | 0
0x1600 | "HEIZPROG_3" | 0x1600 | 0
0x1610 | "HEIZPROG_3_MO" | 0x1610 | et_time_domain
0x1611 | "HEIZPROG_3_MO_SCHALT_2" | 0x1611 | et_time_domain
0x1612 | "HEIZPROG_3_MO_SCHALT_3" | 0x1612 | et_time_domain
0x1620 | "HEIZPROG_3_DI" | 0x1620 | et_time_domain
0x1621 | "HEIZPROG_3_DI_SCHALT_2" | 0x1621 | et_time_domain
0x1622 | "HEIZPROG_3_DI_SCHALT_3" | 0x1622 | et_time_domain
0x1630 | "HEIZPROG_3_MI" | 0x1630 | et_time_domain
0x1631 | "HEIZPROG_3_MI_SCHALT_2" | 0x1631 | et_time_domain
0x1632 | "HEIZPROG_3_MI_SCHALT_3" | 0x1632 | et_time_domain
0x1640 | "HEIZPROG_3_DO" | 0x1640 | et_time_domain
0x1641 | "HEIZPROG_3_DO_SCHALT_2" | 0x1641 | et_time_domain
0x1642 | "HEIZPROG_3_DO_SCHALT_3" | 0x1642 | et_time_domain
0x1650 | "HEIZPROG_3_FR" | 0x1650 | et_time_domain
0x1651 | "HEIZPROG_3_FR_SCHALT_2" | 0x1651 | et_time_domain
0x1652 | "HEIZPROG_3_FR_SCHALT_3" | 0x1652 | et_time_domain
0x1660 | "HEIZPROG_3_SA" | 0x1660 | et_time_domain
0x1661 | "HEIZPROG_3_SA_SCHALT_2" | 0x1661 | et_time_domain
0x1662 | "HEIZPROG_3_SA_SCHALT_3" | 0x1662 | et_time_domain
0x1670 | "HEIZPROG_3_SO" | 0x1670 | et_time_domain
0x1671 | "HEIZPROG_3_SO_SCHALT_2" | 0x1671 | et_time_domain
0x1672 | "HEIZPROG_3_SO_SCHALT_3" | 0x1672 | et_time_domain
0x1680 | "HEIZPROG_3_MO_FR" | 0x1680 | 0
0x1681 | "HEIZPROG_3_MO_FR_SCHALT_2" | 0x1681 | 0
0x1682 | "HEIZPROG_3_MO_FR_SCHALT_3" | 0x1682 | 0
0x1690 | "HEIZPROG_3_SA_SO" | 0x1690 | 0
0x1691 | "HEIZPROG_3_SA_SO_SCHALT_2" | 0x1691 | 0
0x1692 | "HEIZPROG_3_SA_SO_SCHALT_3" | 0x1692 | 0
0x16a0 | "HEIZPROG_3_MO_SO" | 0x16a0 | 0
0x16a1 | "HEIZPROG_3_MO_SO_SCHALT_2" | 0x16a1 | 0
0x16a2 | "HEIZPROG_3_MO_SO_SCHALT_3" | 0x16a2 | 0
0x16b0 | "HEIZPROG_3_MO_DO" | 0x16b0 | 0
0x16b1 | "HEIZPROG_3_MO_DO_SCHALT_2" | 0x16b1 | 0
0x16b2 | "HEIZPROG_3_MO_DO_SCHALT_3" | 0x16b2 | 0
0x1700 | "W_WASSERPROG_1" | 0x1700 | 0
0x1710 | "W_WASSERPROG_1_MO" | 0x1710 | et_time_domain
0x1711 | "W_WASSERPROG_1_MO_SCHALT_2" | 0x1711 | et_time_domain
0x1712 | "W_WASSERPROG_1_MO_SCHALT_3" | 0x1712 | et_time_domain
0x1720 | "W_WASSERPROG_1_DI" | 0x1720 | et_time_domain
0x1721 | "W_WASSERPROG_1_DI_SCHALT_2" | 0x1721 | et_time_domain
0x1722 | "W_WASSERPROG_1_DI_SCHALT_3" | 0x1722 | et_time_domain
0x1730 | "W_WASSERPROG_1_MI" | 0x1730 | et_time_domain
0x1731 | "W_WASSERPROG_1_MI_SCHALT_2" | 0x1731 | et_time_domain
0x1732 | "W_WASSERPROG_1_MI_SCHALT_3" | 0x1732 | et_time_domain
0x1740 | "W_WASSERPROG_1_DO" | 0x1740 | et_time_domain
0x1741 | "W_WASSERPROG_1_DO_SCHALT_2" | 0x1741 | et_time_domain
0x1742 | "W_WASSERPROG_1_DO_SCHALT_3" | 0x1742 | et_time_domain
0x1750 | "W_WASSERPROG_1_FR" | 0x1750 | et_time_domain
0x1751 | "W_WASSERPROG_1_FR_SCHALT_2" | 0x1751 | et_time_domain
0x1752 | "W_WASSERPROG_1_FR_SCHALT_3" | 0x1752 | et_time_domain
0x1760 | "W_WASSERPROG_1_SA" | 0x1760 | et_time_domain
0x1761 | "W_WASSERPROG_1_SA_SCHALT_2" | 0x1761 | et_time_domain
0x1762 | "W_WASSERPROG_1_SA_SCHALT_3" | 0x1762 | et_time_domain
0x1770 | "W_WASSERPROG_1_SO" | 0x1770 | et_time_domain
0x1771 | "W_WASSERPROG_1_SO_SCHALT_2" | 0x1771 | et_time_domain
0x1772 | "W_WASSERPROG_1_SO_SCHALT_3" | 0x1772 | et_time_domain
0x1780 | "W_WASSERPROG_1_MO_FR" | 0x1780 | 0
0x1781 | "W_WASSERPROG_1_MO_FR_SCHALT_2" | 0x1781 | 0
0x1782 | "W_WASSERPROG_1_MO_FR_SCHALT_3" | 0x1782 | 0
0x1790 | "W_WASSERPROG_1_SA_SO" | 0x1790 | 0
0x1791 | "W_WASSERPROG_1_SA_SO_SCHALT_2" | 0x1791 | 0
0x1792 | "W_WASSERPROG_1_SA_SO_SCHALT_3" | 0x1792 | 0
0x17a0 | "W_WASSERPROG_1_MO_SO" | 0x17a0 | 0
0x17a1 | "W_WASSERPROG_1_MO_SO_SCHALT_2" | 0x17a1 | 0
0x17a2 | "W_WASSERPROG_1_MO_SO_SCHALT_3" | 0x17a2 | 0
0x17b0 | "W_WASSERPROG_1_MO_DO" | 0x17b0 | 0
0x17b1 | "W_WASSERPROG_1_MO_DO_SCHALT_2" | 0x17b1 | 0
0x17b2 | "W_WASSERPROG_1_MO_DO_SCHALT_3" | 0x17b2 | 0
0x1800 | "W_WASSERPROG_2" | 0x1800 | 0
0x1810 | "W_WASSERPROG_2_MO" | 0x1810 | et_time_domain
0x1811 | "W_WASSERPROG_2_MO_SCHALT_2" | 0x1811 | et_time_domain
0x1812 | "W_WASSERPROG_2_MO_SCHALT_3" | 0x1812 | et_time_domain
0x1820 | "W_WASSERPROG_2_DI" | 0x1820 | et_time_domain
0x1821 | "W_WASSERPROG_2_DI_SCHALT_2" | 0x1821 | et_time_domain
0x1822 | "W_WASSERPROG_2_DI_SCHALT_3" | 0x1822 | et_time_domain
0x1830 | "W_WASSERPROG_2_MI" | 0x1830 | et_time_domain
0x1831 | "W_WASSERPROG_2_MI_SCHALT_2" | 0x1831 | et_time_domain
0x1832 | "W_WASSERPROG_2_MI_SCHALT_3" | 0x1832 | et_time_domain
0x1840 | "W_WASSERPROG_2_DO" | 0x1840 | et_time_domain
0x1841 | "W_WASSERPROG_2_DO_SCHALT_2" | 0x1841 | et_time_domain
0x1842 | "W_WASSERPROG_2_DO_SCHALT_3" | 0x1842 | et_time_domain
0x1850 | "W_WASSERPROG_2_FR" | 0x1850 | et_time_domain
0x1851 | "W_WASSERPROG_2_FR_SCHALT_2" | 0x1851 | et_time_domain
0x1852 | "W_WASSERPROG_2_FR_SCHALT_3" | 0x1852 | et_time_domain
0x1860 | "W_WASSERPROG_2_SA" | 0x1860 | et_time_domain
0x1861 | "W_WASSERPROG_2_SA_SCHALT_2" | 0x1861 | et_time_domain
0x1862 | "W_WASSERPROG_2_SA_SCHALT_3" | 0x1862 | et_time_domain
0x1870 | "W_WASSERPROG_2_SO" | 0x1870 | et_time_domain
0x1871 | "W_WASSERPROG_2_SO_SCHALT_2" | 0x1871 | et_time_domain
0x1872 | "W_WASSERPROG_2_SO_SCHALT_3" | 0x1872 | et_time_domain
0x1880 | "W_WASSERPROG_2_MO_FR" | 0x1880 | 0
0x1881 | "W_WASSERPROG_2_MO_FR_SCHALT_2" | 0x1881 | 0
0x1882 | "W_WASSERPROG_2_MO_FR_SCHALT_3" | 0x1882 | 0
0x1890 | "W_WASSERPROG_2_SA_SO" | 0x1890 | 0
0x1891 | "W_WASSERPROG_2_SA_SO_SCHALT_2" | 0x1891 | 0
0x1892 | "W_WASSERPROG_2_SA_SO_SCHALT_3" | 0x1892 | 0
0x18a0 | "W_WASSERPROG_2_MO_SO" | 0x18a0 | 0
0x18a1 | "W_WASSERPROG_2_MO_SO_SCHALT_2" | 0x18a1 | 0
0x18a2 | "W_WASSERPROG_2_MO_SO_SCHALT_3" | 0x18a2 | 0
0x18b0 | "W_WASSERPROG_2_MO_DO" | 0x18b0 | 0
0x18b1 | "W_WASSERPROG_2_MO_DO_SCHALT_2" | 0x18b1 | 0
0x18b2 | "W_WASSERPROG_2_MO_DO_SCHALT_3" | 0x18b2 | 0
0x1900 | "W_WASSERPROG_3" | 0x1900 | 0
0x1910 | "W_WASSERPROG_3_MO" | 0x1910 | et_time_domain
0x1911 | "W_WASSERPROG_3_MO_SCHALT_2" | 0x1911 | et_time_domain
0x1912 | "W_WASSERPROG_3_MO_SCHALT_3" | 0x1912 | et_time_domain
0x1920 | "W_WASSERPROG_3_DI" | 0x1920 | et_time_domain
0x1921 | "W_WASSERPROG_3_DI_SCHALT_2" | 0x1921 | et_time_domain
0x1922 | "W_WASSERPROG_3_DI_SCHALT_3" | 0x1922 | et_time_domain
0x1930 | "W_WASSERPROG_3_MI" | 0x1930 | et_time_domain
0x1931 | "W_WASSERPROG_3_MI_SCHALT_2" | 0x1931 | et_time_domain
0x1932 | "W_WASSERPROG_3_MI_SCHALT_3" | 0x1932 | et_time_domain
0x1940 | "W_WASSERPROG_3_DO" | 0x1940 | et_time_domain
0x1941 | "W_WASSERPROG_3_DO_SCHALT_2" | 0x1941 | et_time_domain
0x1942 | "W_WASSERPROG_3_DO_SCHALT_3" | 0x1942 | et_time_domain
0x1950 | "W_WASSERPROG_3_FR" | 0x1950 | et_time_domain
0x1951 | "W_WASSERPROG_3_FR_SCHALT_2" | 0x1951 | et_time_domain
0x1952 | "W_WASSERPROG_3_FR_SCHALT_3" | 0x1952 | et_time_domain
0x1960 | "W_WASSERPROG_3_SA" | 0x1960 | et_time_domain
0x1961 | "W_WASSERPROG_3_SA_SCHALT_2" | 0x1961 | et_time_domain
0x1962 | "W_WASSERPROG_3_SA_SCHALT_3" | 0x1962 | et_time_domain
0x1970 | "W_WASSERPROG_3_SO" | 0x1970 | et_time_domain
0x1971 | "W_WASSERPROG_3_SO_SCHALT_2" | 0x1971 | et_time_domain
0x1972 | "W_WASSERPROG_3_SO_SCHALT_3" | 0x1972 | et_time_domain
0x1980 | "W_WASSERPROG_3_MO_FR" | 0x1980 | 0
0x1981 | "W_WASSERPROG_3_MO_FR_SCHALT_2" | 0x1981 | 0
0x1982 | "W_WASSERPROG_3_MO_FR_SCHALT_3" | 0x1982 | 0
0x1990 | "W_WASSERPROG_3_SA_SO" | 0x1990 | 0
0x1991 | "W_WASSERPROG_3_SA_SO_SCHALT_2" | 0x1991 | 0
0x1992 | "W_WASSERPROG_3_SA_SO_SCHALT_3" | 0x1992 | 0
0x19a0 | "W_WASSERPROG_3_MO_SO" | 0x19a0 | 0
0x19a1 | "W_WASSERPROG_3_MO_SO_SCHALT_2" | 0x19a1 | 0
0x19a2 | "W_WASSERPROG_3_MO_SO_SCHALT_3" | 0x19a2 | 0
0x19b0 | "W_WASSERPROG_3_MO_DO" | 0x19b0 | 0
0x19b1 | "W_WASSERPROG_3_MO_DO_SCHALT_2" | 0x19b1 | 0
0x19b2 | "W_WASSERPROG_3_MO_DO_SCHALT_3" | 0x19b2 | 0
0x1a00 | "ZIRKPROG_1" | 0x1a00 | 0
0x1a10 | "ZIRKPROG_1_MO" | 0x1a10 | et_time_domain
0x1a11 | "ZIRKPROG_1_MO_SCHALT_2" | 0x1a11 | et_time_domain
0x1a12 | "ZIRKPROG_1_MO_SCHALT_3" | 0x1a12 | et_time_domain
0x1a20 | "ZIRKPROG_1_DI" | 0x1a20 | et_time_domain
0x1a21 | "ZIRKPROG_1_DI_SCHALT_2" | 0x1a21 | et_time_domain
0x1a22 | "ZIRKPROG_1_DI_SCHALT_3" | 0x1a22 | et_time_domain
0x1a30 | "ZIRKPROG_1_MI" | 0x1a30 | et_time_domain
0x1a31 | "ZIRKPROG_1_MI_SCHALT_2" | 0x1a31 | et_time_domain
0x1a32 | "ZIRKPROG_1_MI_SCHALT_3" | 0x1a32 | et_time_domain
0x1a40 | "ZIRKPROG_1_DO" | 0x1a40 | et_time_domain
0x1a41 | "ZIRKPROG_1_DO_SCHALT_2" | 0x1a41 | et_time_domain
0x1a42 | "ZIRKPROG_1_DO_SCHALT_3" | 0x1a42 | et_time_domain
0x1a50 | "ZIRKPROG_1_FR" | 0x1a50 | et_time_domain
0x1a51 | "ZIRKPROG_1_FR_SCHALT_2" | 0x1a51 | et_time_domain
0x1a52 | "ZIRKPROG_1_FR_SCHALT_3" | 0x1a52 | et_time_domain
0x1a60 | "ZIRKPROG_1_SA" | 0x1a60 | et_time_domain
0x1a61 | "ZIRKPROG_1_SA_SCHALT_2" | 0x1a61 | et_time_domain
0x1a62 | "ZIRKPROG_1_SA_SCHALT_3" | 0x1a62 | et_time_domain
0x1a70 | "ZIRKPROG_1_SO" | 0x1a70 | et_time_domain
0x1a71 | "ZIRKPROG_1_SO_SCHALT_2" | 0x1a71 | et_time_domain
0x1a72 | "ZIRKPROG_1_SO_SCHALT_3" | 0x1a72 | et_time_domain
0x1a80 | "ZIRKPROG_1_MO_FR" | 0x1a80 | 0
0x1a81 | "ZIRKPROG_1_MO_FR_SCHALT_2" | 0x1a81 | 0
0x1a82 | "ZIRKPROG_1_MO_FR_SCHALT_3" | 0x1a82 | 0
0x1a90 | "ZIRKPROG_1_SA_SO" | 0x1a90 | 0
0x1a91 | "ZIRKPROG_1_SA_SO_SCHALT_2" | 0x1a91 | 0
0x1a92 | "ZIRKPROG_1_SA_SO_SCHALT_3" | 0x1a92 | 0
0x1aa0 | "ZIRKPROG_1_MO_SO" | 0x1aa0 | 0
0x1aa1 | "ZIRKPROG_1_MO_SO_SCHALT_2" | 0x1aa1 | 0
0x1aa2 | "ZIRKPROG_1_MO_SO_SCHALT_3" | 0x1aa2 | 0
0x1ab0 | "ZIRKPROG_1_MO_DO" | 0x1ab0 | 0
0x1ab1 | "ZIRKPROG_1_MO_DO_SCHALT_2" | 0x1ab1 | 0
0x1ab2 | "ZIRKPROG_1_MO_DO_SCHALT_3" | 0x1ab2 | 0
0x1b00 | "ZIRKPROG_2" | 0x1b00 | 0
0x1b10 | "ZIRKPROG_2_MO" | 0x1b10 | et_time_domain
0x1b11 | "ZIRKPROG_2_MO_SCHALT_2" | 0x1b11 | et_time_domain
0x1b12 | "ZIRKPROG_2_MO_SCHALT_3" | 0x1b12 | et_time_domain
0x1b20 | "ZIRKPROG_2_DI" | 0x1b20 | et_time_domain
0x1b21 | "ZIRKPROG_2_DI_SCHALT_2" | 0x1b21 | et_time_domain
0x1b22 | "ZIRKPROG_2_DI_SCHALT_3" | 0x1b22 | et_time_domain
0x1b30 | "ZIRKPROG_2_MI" | 0x1b30 | et_time_domain
0x1b31 | "ZIRKPROG_2_MI_SCHALT_2" | 0x1b31 | et_time_domain
0x1b32 | "ZIRKPROG_2_MI_SCHALT_3" | 0x1b32 | et_time_domain
0x1b40 | "ZIRKPROG_2_DO" | 0x1b40 | et_time_domain
0x1b41 | "ZIRKPROG_2_DO_SCHALT_2" | 0x1b41 | et_time_domain
0x1b42 | "ZIRKPROG_2_DO_SCHALT_3" | 0x1b42 | et_time_domain
0x1b50 | "ZIRKPROG_2_FR" | 0x1b50 | et_time_domain
0x1b51 | "ZIRKPROG_2_FR_SCHALT_2" | 0x1b51 | et_time_domain
0x1b52 | "ZIRKPROG_2_FR_SCHALT_3" | 0x1b52 | et_time_domain
0x1b60 | "ZIRKPROG_2_SA" | 0x1b60 | et_time_domain
0x1b61 | "ZIRKPROG_2_SA_SCHALT_2" | 0x1b61 | et_time_domain
0x1b62 | "ZIRKPROG_2_SA_SCHALT_3" | 0x1b62 | et_time_domain
0x1b70 | "ZIRKPROG_2_SO" | 0x1b70 | et_time_domain
0x1b71 | "ZIRKPROG_2_SO_SCHALT_2" | 0x1b71 | et_time_domain
0x1b72 | "ZIRKPROG_2_SO_SCHALT_3" | 0x1b72 | et_time_domain
0x1b80 | "ZIRKPROG_2_MO_FR" | 0x1b80 | 0
0x1b81 | "ZIRKPROG_2_MO_FR_SCHALT_2" | 0x1b81 | 0
0x1b82 | "ZIRKPROG_2_MO_FR_SCHALT_3" | 0x1b82 | 0
0x1b90 | "ZIRKPROG_2_SA_SO" | 0x1b90 | 0
0x1b91 | "ZIRKPROG_2_SA_SO_SCHALT_2" | 0x1b91 | 0
0x1b92 | "ZIRKPROG_2_SA_SO_SCHALT_3" | 0x1b92 | 0
0x1ba0 | "ZIRKPROG_2_MO_SO" | 0x1ba0 | 0
0x1ba1 | "ZIRKPROG_2_MO_SO_SCHALT_2" | 0x1ba1 | 0
0x1ba2 | "ZIRKPROG_2_MO_SO_SCHALT_3" | 0x1ba2 | 0
0x1bb0 | "ZIRKPROG_2_MO_DO" | 0x1bb0 | 0
0x1bb1 | "ZIRKPROG_2_MO_DO_SCHALT_2" | 0x1bb1 | 0
0x1bb2 | "ZIRKPROG_2_MO_DO_SCHALT_3" | 0x1bb2 | 0
0x1c00 | "ZIRKPROG_3" | 0x1c00 | 0
0x1c10 | "ZIRKPROG_3_MO" | 0x1c10 | et_time_domain
0x1c11 | "ZIRKPROG_3_MO_SCHALT_2" | 0x1c11 | et_time_domain
0x1c12 | "ZIRKPROG_3_MO_SCHALT_3" | 0x1c12 | et_time_domain
0x1c20 | "ZIRKPROG_3_DI" | 0x1c20 | et_time_domain
0x1c21 | "ZIRKPROG_3_DI_SCHALT_2" | 0x1c21 | et_time_domain
0x1c22 | "ZIRKPROG_3_DI_SCHALT_3" | 0x1c22 | et_time_domain
0x1c30 | "ZIRKPROG_3_MI" | 0x1c30 | et_time_domain
0x1c31 | "ZIRKPROG_3_MI_SCHALT_2" | 0x1c31 | et_time_domain
0x1c32 | "ZIRKPROG_3_MI_SCHALT_3" | 0x1c32 | et_time_domain
0x1c40 | "ZIRKPROG_3_DO" | 0x1c40 | et_time_domain
0x1c41 | "ZIRKPROG_3_DO_SCHALT_2" | 0x1c41 | et_time_domain
0x1c42 | "ZIRKPROG_3_DO_SCHALT_3" | 0x1c42 | et_time_domain
0x1c50 | "ZIRKPROG_3_FR" | 0x1c50 | et_time_domain
0x1c51 | "ZIRKPROG_3_FR_SCHALT_2" | 0x1c51 | et_time_domain
0x1c52 | "ZIRKPROG_3_FR_SCHALT_3" | 0x1c52 | et_time_domain
0x1c60 | "ZIRKPROG_3_SA" | 0x1c60 | et_time_domain
0x1c61 | "ZIRKPROG_3_SA_SCHALT_2" | 0x1c61 | et_time_domain
0x1c62 | "ZIRKPROG_3_SA_SCHALT_3" | 0x1c62 | et_time_domain
0x1c70 | "ZIRKPROG_3_SO" | 0x1c70 | et_time_domain
0x1c71 | "ZIRKPROG_3_SO_SCHALT_2" | 0x1c71 | et_time_domain
0x1c72 | "ZIRKPROG_3_SO_SCHALT_3" | 0x1c72 | et_time_domain
0x1c80 | "ZIRKPROG_3_MO_FR" | 0x1c80 | 0
0x1c81 | "ZIRKPROG_3_MO_FR_SCHALT_2" | 0x1c81 | 0
0x1c82 | "ZIRKPROG_3_MO_FR_SCHALT_3" | 0x1c82 | 0
0x1c90 | "ZIRKPROG_3_SA_SO" | 0x1c90 | 0
0x1c91 | "ZIRKPROG_3_SA_SO_SCHALT_2" | 0x1c91 | 0
0x1c92 | "ZIRKPROG_3_SA_SO_SCHALT_3" | 0x1c92 | 0
0x1ca0 | "ZIRKPROG_3_MO_SO" | 0x1ca0 | 0
0x1ca1 | "ZIRKPROG_3_MO_SO_SCHALT_2" | 0x1ca1 | 0
0x1ca2 | "ZIRKPROG_3_MO_SO_SCHALT_3" | 0x1ca2 | 0
0x1cb0 | "ZIRKPROG_3_MO_DO" | 0x1cb0 | 0
0x1cb1 | "ZIRKPROG_3_MO_DO_SCHALT_2" | 0x1cb1 | 0
0x1cb2 | "ZIRKPROG_3_MO_DO_SCHALT_3" | 0x1cb2 | 0
0x1d00 | "ZBV_PROG_1" | 0x1d00 | 0
0x1d10 | "ZBV_PROG_1_MO" | 0x1d10 | et_time_domain
0x1d11 | "ZBV_PROG_1_MO_SCHALT_2" | 0x1d11 | et_time_domain
0x1d12 | "ZBV_PROG_1_MO_SCHALT_3" | 0x1d12 | et_time_domain
0x1d20 | "ZBV_PROG_1_DI" | 0x1d20 | et_time_domain
0x1d21 | "ZBV_PROG_1_DI_SCHALT_2" | 0x1d21 | et_time_domain
0x1d22 | "ZBV_PROG_1_DI_SCHALT_3" | 0x1d22 | et_time_domain
0x1d30 | "ZBV_PROG_1_MI" | 0x1d30 | et_time_domain
0x1d31 | "ZBV_PROG_1_MI_SCHALT_2" | 0x1d31 | et_time_domain
0x1d32 | "ZBV_PROG_1_MI_SCHALT_3" | 0x1d32 | et_time_domain
0x1d40 | "ZBV_PROG_1_DO" | 0x1d40 | et_time_domain
0x1d41 | "ZBV_PROG_1_DO_SCHALT_2" | 0x1d41 | et_time_domain
0x1d42 | "ZBV_PROG_1_DO_SCHALT_3" | 0x1d42 | et_time_domain
0x1d50 | "ZBV_PROG_1_FR" | 0x1d50 | et_time_domain
0x1d51 | "ZBV_PROG_1_FR_SCHALT_2" | 0x1d51 | et_time_domain
0x1d52 | "ZBV_PROG_1_FR_SCHALT_3" | 0x1d52 | et_time_domain
0x1d60 | "ZBV_PROG_1_SA" | 0x1d60 | et_time_domain
0x1d61 | "ZBV_PROG_1_SA_SCHALT_2" | 0x1d61 | et_time_domain
0x1d62 | "ZBV_PROG_1_SA_SCHALT_3" | 0x1d62 | et_time_domain
0x1d70 | "ZBV_PROG_1_SO" | 0x1d70 | et_time_domain
0x1d71 | "ZBV_PROG_1_SO_SCHALT_2" | 0x1d71 | et_time_domain
0x1d72 | "ZBV_PROG_1_SO_SCHALT_3" | 0x1d72 | et_time_domain
0x1d80 | "ZBV_PROG_1_MO_FR" | 0x1d80 | 0
0x1d81 | "ZBV_PROG_1_MO_FR_SCHALT_2" | 0x1d81 | 0
0x1d82 | "ZBV_PROG_1_MO_FR_SCHALT_3" | 0x1d82 | 0
0x1d90 | "ZBV_PROG_1_SA_SO" | 0x1d90 | 0
0x1d91 | "ZBV_PROG_1_SA_SO_SCHALT_2" | 0x1d91 | 0
0x1d92 | "ZBV_PROG_1_SA_SO_SCHALT_3" | 0x1d92 | 0
0x1da0 | "ZBV_PROG_1_MO_SO" | 0x1da0 | 0
0x1da1 | "ZBV_PROG_1_MO_SO_SCHALT_2" | 0x1da1 | 0
0x1da2 | "ZBV_PROG_1_MO_SO_SCHALT_3" | 0x1da2 | 0
0x1db0 | "ZBV_PROG_1_MO_DO" | 0x1db0 | 0
0x1db1 | "ZBV_PROG_1_MO_DO_SCHALT_2" | 0x1db1 | 0
0x1db2 | "ZBV_PROG_1_MO_DO_SCHALT_3" | 0x1db2 | 0
0x1e00 | "ZBV_PROG_2" | 0x1e00 | 0
0x1e10 | "ZBV_PROG_2_MO" | 0x1e10 | et_time_domain
0x1e11 | "ZBV_PROG_2_MO_SCHALT_2" | 0x1e11 | et_time_domain
0x1e12 | "ZBV_PROG_2_MO_SCHALT_3" | 0x1e12 | et_time_domain
0x1e20 | "ZBV_PROG_2_DI" | 0x1e20 | et_time_domain
0x1e21 | "ZBV_PROG_2_DI_SCHALT_2" | 0x1e21 | et_time_domain
0x1e22 | "ZBV_PROG_2_DI_SCHALT_3" | 0x1e22 | et_time_domain
0x1e30 | "ZBV_PROG_2_MI" | 0x1e30 | et_time_domain
0x1e31 | "ZBV_PROG_2_MI_SCHALT_2" | 0x1e31 | et_time_domain
0x1e32 | "ZBV_PROG_2_MI_SCHALT_3" | 0x1e32 | et_time_domain
0x1e40 | "ZBV_PROG_2_DO" | 0x1e40 | et_time_domain
0x1e41 | "ZBV_PROG_2_DO_SCHALT_2" | 0x1e41 | et_time_domain
0x1e42 | "ZBV_PROG_2_DO_SCHALT_3" | 0x1e42 | et_time_domain
0x1e50 | "ZBV_PROG_2_FR" | 0x1e50 | et_time_domain
0x1e51 | "ZBV_PROG_2_FR_SCHALT_2" | 0x1e51 | et_time_domain
0x1e52 | "ZBV_PROG_2_FR_SCHALT_3" | 0x1e52 | et_time_domain
0x1e60 | "ZBV_PROG_2_SA" | 0x1e60 | et_time_domain
0x1e61 | "ZBV_PROG_2_SA_SCHALT_2" | 0x1e61 | et_time_domain
0x1e62 | "ZBV_PROG_2_SA_SCHALT_3" | 0x1e62 | et_time_domain
0x1e70 | "ZBV_PROG_2_SO" | 0x1e70 | et_time_domain
0x1e71 | "ZBV_PROG_2_SO_SCHALT_2" | 0x1e71 | et_time_domain
0x1e72 | "ZBV_PROG_2_SO_SCHALT_3" | 0x1e72 | et_time_domain
0x1e80 | "ZBV_PROG_2_MO_FR" | 0x1e80 | 0
0x1e81 | "ZBV_PROG_2_MO_FR_SCHALT_2" | 0x1e81 | 0
0x1e82 | "ZBV_PROG_2_MO_FR_SCHALT_3" | 0x1e82 | 0
0x1e90 | "ZBV_PROG_2_SA_SO" | 0x1e90 | 0
0x1e91 | "ZBV_PROG_2_SA_SO_SCHALT_2" | 0x1e91 | 0
0x1e92 | "ZBV_PROG_2_SA_SO_SCHALT_3" | 0x1e92 | 0
0x1ea0 | "ZBV_PROG_2_MO_SO" | 0x1ea0 | 0
0x1ea1 | "ZBV_PROG_2_MO_SO_SCHALT_2" | 0x1ea1 | 0
0x1ea2 | "ZBV_PROG_2_MO_SO_SCHALT_3" | 0x1ea2 | 0
0x1eb0 | "ZBV_PROG_2_MO_DO" | 0x1eb0 | 0
0x1eb1 | "ZBV_PROG_2_MO_DO_SCHALT_2" | 0x1eb1 | 0
0x1eb2 | "ZBV_PROG_2_MO_DO_SCHALT_3" | 0x1eb2 | 0
0x14c0 | "HEIZPROG_1_SCHALTPKT_1" | 0x14c0 | 0
0x14c1 | "HEIZPROG_1_SCHALTPKT_2" | 0x14c1 | 0
0x14c2 | "HEIZPROG_1_SCHALTPKT_3" | 0x14c2 | 0
0x14c3 | "HEIZPROG_1_SCHALTPKT_4" | 0x14c3 | 0
0x14c4 | "HEIZPROG_1_SCHALTPKT_5" | 0x14c4 | 0
0x14c5 | "HEIZPROG_1_SCHALTPKT_6" | 0x14c5 | 0
0x14c6 | "HEIZPROG_1_SCHALTPKT_7" | 0x14c6 | 0
0x14c7 | "HEIZPROG_1_SCHALTPKT_8" | 0x14c7 | 0
0x14c8 | "HEIZPROG_1_SCHALTPKT_9" | 0x14c8 | 0
0x14c9 | "HEIZPROG_1_SCHALTPKT_10" | 0x14c9 | 0
0x14ca | "HEIZPROG_1_SCHALTPKT_11" | 0x14ca | 0
0x14cb | "HEIZPROG_1_SCHALTPKT_12" | 0x14cb | 0
0x14cc | "HEIZPROG_1_SCHALTPKT_13" | 0x14cc | 0
0x14cd | "HEIZPROG_1_SCHALTPKT_14" | 0x14cd | 0
0x15c0 | "HEIZPROG_2_SCHALTPKT_1" | 0x15c0 | 0
0x15c1 | "HEIZPROG_2_SCHALTPKT_2" | 0x15c1 | 0
0x15c2 | "HEIZPROG_2_SCHALTPKT_3" | 0x15c2 | 0
0x15c3 | "HEIZPROG_2_SCHALTPKT_4" | 0x15c3 | 0
0x15c4 | "HEIZPROG_2_SCHALTPKT_5" | 0x15c4 | 0
0x15c5 | "HEIZPROG_2_SCHALTPKT_6" | 0x15c5 | 0
0x15c6 | "HEIZPROG_2_SCHALTPKT_7" | 0x15c6 | 0
0x15c7 | "HEIZPROG_2_SCHALTPKT_8" | 0x15c7 | 0
0x15c8 | "HEIZPROG_2_SCHALTPKT_9" | 0x15c8 | 0
0x15c9 | "HEIZPROG_2_SCHALTPKT_10" | 0x15c9 | 0
0x15ca | "HEIZPROG_2_SCHALTPKT_11" | 0x15ca | 0
0x15cb | "HEIZPROG_2_SCHALTPKT_12" | 0x15cb | 0
0x15cc | "HEIZPROG_2_SCHALTPKT_13" | 0x15cc | 0
0x15cd | "HEIZPROG_2_SCHALTPKT_14" | 0x15cd | 0
0x16c0 | "HEIZPROG_3_SCHALTPKT_1" | 0x16c0 | 0
0x16c1 | "HEIZPROG_3_SCHALTPKT_2" | 0x16c1 | 0
0x16c2 | "HEIZPROG_3_SCHALTPKT_3" | 0x16c2 | 0
0x16c3 | "HEIZPROG_3_SCHALTPKT_4" | 0x16c3 | 0
0x16c4 | "HEIZPROG_3_SCHALTPKT_5" | 0x16c4 | 0
0x16c5 | "HEIZPROG_3_SCHALTPKT_6" | 0x16c5 | 0
0x16c6 | "HEIZPROG_3_SCHALTPKT_7" | 0x16c6 | 0
0x16c7 | "HEIZPROG_3_SCHALTPKT_8" | 0x16c7 | 0
0x16c8 | "HEIZPROG_3_SCHALTPKT_9" | 0x16c8 | 0
0x16c9 | "HEIZPROG_3_SCHALTPKT_10" | 0x16c9 | 0
0x16ca | "HEIZPROG_3_SCHALTPKT_11" | 0x16ca | 0
0x16cb | "HEIZPROG_3_SCHALTPKT_12" | 0x16cb | 0
0x16cc | "HEIZPROG_3_SCHALTPKT_13" | 0x16cc | 0
0x16cd | "HEIZPROG_3_SCHALTPKT_14" | 0x16cd | 0
0x17c0 | "WWROG_1_SCHALTPKT_1" | 0x17c0 | 0
0x17c1 | "WWROG_1_SCHALTPKT_2" | 0x17c1 | 0
0x17c2 | "WWROG_1_SCHALTPKT_3" | 0x17c2 | 0
0x17c3 | "WWROG_1_SCHALTPKT_4" | 0x17c3 | 0
0x17c4 | "WWROG_1_SCHALTPKT_5" | 0x17c4 | 0
0x17c5 | "WWROG_1_SCHALTPKT_6" | 0x17c5 | 0
0x17c6 | "WWROG_1_SCHALTPKT_7" | 0x17c6 | 0
0x17c7 | "WWROG_1_SCHALTPKT_8" | 0x17c7 | 0
0x17c8 | "WWROG_1_SCHALTPKT_9" | 0x17c8 | 0
0x17c9 | "WWROG_1_SCHALTPKT_10" | 0x17c9 | 0
0x17ca | "WWROG_1_SCHALTPKT_11" | 0x17ca | 0
0x17cb | "WWROG_1_SCHALTPKT_12" | 0x17cb | 0
0x17cc | "WWROG_1_SCHALTPKT_13" | 0x17cc | 0
0x17cd | "WWROG_1_SCHALTPKT_14" | 0x17cd | 0
0x18c0 | "WWROG_2_SCHALTPKT_1" | 0x18c0 | 0
0x18c1 | "WWROG_2_SCHALTPKT_2" | 0x18c1 | 0
0x18c2 | "WWROG_2_SCHALTPKT_3" | 0x18c2 | 0
0x18c3 | "WWROG_2_SCHALTPKT_4" | 0x18c3 | 0
0x18c4 | "WWROG_2_SCHALTPKT_5" | 0x18c4 | 0
0x18c5 | "WWROG_2_SCHALTPKT_6" | 0x18c5 | 0
0x18c6 | "WWROG_2_SCHALTPKT_7" | 0x18c6 | 0
0x18c7 | "WWROG_2_SCHALTPKT_8" | 0x18c7 | 0
0x18c8 | "WWROG_2_SCHALTPKT_9" | 0x18c8 | 0
0x18c9 | "WWROG_2_SCHALTPKT_10" | 0x18c9 | 0
0x18ca | "WWROG_2_SCHALTPKT_11" | 0x18ca | 0
0x18cb | "WWROG_2_SCHALTPKT_12" | 0x18cb | 0
0x18cc | "WWROG_2_SCHALTPKT_13" | 0x18cc | 0
0x18cd | "WWROG_2_SCHALTPKT_14" | 0x18cd | 0
0x19c0 | "WWROG_3_SCHALTPKT_1" | 0x19c0 | 0
0x19c1 | "WWROG_3_SCHALTPKT_2" | 0x19c1 | 0
0x19c2 | "WWROG_3_SCHALTPKT_3" | 0x19c2 | 0
0x19c3 | "WWROG_3_SCHALTPKT_4" | 0x19c3 | 0
0x19c4 | "WWROG_3_SCHALTPKT_5" | 0x19c4 | 0
0x19c5 | "WWROG_3_SCHALTPKT_6" | 0x19c5 | 0
0x19c6 | "WWROG_3_SCHALTPKT_7" | 0x19c6 | 0
0x19c7 | "WWROG_3_SCHALTPKT_8" | 0x19c7 | 0
0x19c8 | "WWROG_3_SCHALTPKT_9" | 0x19c8 | 0
0x19c9 | "WWROG_3_SCHALTPKT_10" | 0x19c9 | 0
0x19ca | "WWROG_3_SCHALTPKT_11" | 0x19ca | 0
0x19cb | "WWROG_3_SCHALTPKT_12" | 0x19cb | 0
0x19cc | "WWROG_3_SCHALTPKT_13" | 0x19cc | 0
0x19cd | "WWROG_3_SCHALTPKT_14" | 0x19cd | 0
0x1ac0 | "ZIRKROG_1_SCHALTPKT_1" | 0x1ac0 | 0
0x1ac1 | "ZIRKROG_1_SCHALTPKT_2" | 0x1ac1 | 0
0x1ac2 | "ZIRKROG_1_SCHALTPKT_3" | 0x1ac2 | 0
0x1ac3 | "ZIRKROG_1_SCHALTPKT_4" | 0x1ac3 | 0
0x1ac4 | "ZIRKROG_1_SCHALTPKT_5" | 0x1ac4 | 0
0x1ac5 | "ZIRKROG_1_SCHALTPKT_6" | 0x1ac5 | 0
0x1ac6 | "ZIRKROG_1_SCHALTPKT_7" | 0x1ac6 | 0
0x1ac7 | "ZIRKROG_1_SCHALTPKT_8" | 0x1ac7 | 0
0x1ac8 | "ZIRKROG_1_SCHALTPKT_9" | 0x1ac8 | 0
0x1ac9 | "ZIRKROG_1_SCHALTPKT_10" | 0x1ac9 | 0
0x1aca | "ZIRKROG_1_SCHALTPKT_11" | 0x1aca | 0
0x1acb | "ZIRKROG_1_SCHALTPKT_12" | 0x1acb | 0
0x1acc | "ZIRKROG_1_SCHALTPKT_13" | 0x1acc | 0
0x1acd | "ZIRKROG_1_SCHALTPKT_14" | 0x1acd | 0
0x1bc0 | "ZIRKROG_2_SCHALTPKT_1" | 0x1bc0 | 0
0x1bc1 | "ZIRKROG_2_SCHALTPKT_2" | 0x1bc1 | 0
0x1bc2 | "ZIRKROG_2_SCHALTPKT_3" | 0x1bc2 | 0
0x1bc3 | "ZIRKROG_2_SCHALTPKT_4" | 0x1bc3 | 0
0x1bc4 | "ZIRKROG_2_SCHALTPKT_5" | 0x1bc4 | 0
0x1bc5 | "ZIRKROG_2_SCHALTPKT_6" | 0x1bc5 | 0
0x1bc6 | "ZIRKROG_2_SCHALTPKT_7" | 0x1bc6 | 0
0x1bc7 | "ZIRKROG_2_SCHALTPKT_8" | 0x1bc7 | 0
0x1bc8 | "ZIRKROG_2_SCHALTPKT_9" | 0x1bc8 | 0
0x1bc9 | "ZIRKROG_2_SCHALTPKT_10" | 0x1bc9 | 0
0x1bca | "ZIRKROG_2_SCHALTPKT_11" | 0x1bca | 0
0x1bcb | "ZIRKROG_2_SCHALTPKT_12" | 0x1bcb | 0
0x1bcc | "ZIRKROG_2_SCHALTPKT_13" | 0x1bcc | 0
0x1bcd | "ZIRKROG_2_SCHALTPKT_14" | 0x1bcd | 0
0x1cc0 | "ZIRKROG_3_SCHALTPKT_1" | 0x1cc0 | 0
0x1cc1 | "ZIRKROG_3_SCHALTPKT_2" | 0x1cc1 | 0
0x1cc2 | "ZIRKROG_3_SCHALTPKT_3" | 0x1cc2 | 0
0x1cc3 | "ZIRKROG_3_SCHALTPKT_4" | 0x1cc3 | 0
0x1cc4 | "ZIRKROG_3_SCHALTPKT_5" | 0x1cc4 | 0
0x1cc5 | "ZIRKROG_3_SCHALTPKT_6" | 0x1cc5 | 0
0x1cc6 | "ZIRKROG_3_SCHALTPKT_7" | 0x1cc6 | 0
0x1cc7 | "ZIRKROG_3_SCHALTPKT_8" | 0x1cc7 | 0
0x1cc8 | "ZIRKROG_3_SCHALTPKT_9" | 0x1cc8 | 0
0x1cc9 | "ZIRKROG_3_SCHALTPKT_10" | 0x1cc9 | 0
0x1cca | "ZIRKROG_3_SCHALTPKT_11" | 0x1cca | 0
0x1ccb | "ZIRKROG_3_SCHALTPKT_12" | 0x1ccb | 0
0x1ccc | "ZIRKROG_3_SCHALTPKT_13" | 0x1ccc | 0
0x1ccd | "ZIRKROG_3_SCHALTPKT_14" | 0x1ccd | 0
0x2000 | "ZEITPROG_1" | 0x2000 | 0
0x2010 | "ZEITPROG_1_MO" | 0x2010 | et_time_domain
0x2011 | "ZEITPROG_1_MO_SCHALT_2" | 0x2011 | et_time_domain
0x2012 | "ZEITPROG_1_MO_SCHALT_3" | 0x2012 | et_time_domain
0x2020 | "ZEITPROG_1_DI" | 0x2020 | et_time_domain
0x2021 | "ZEITPROG_1_DI_SCHALT_2" | 0x2021 | et_time_domain
0x2022 | "ZEITPROG_1_DI_SCHALT_3" | 0x2022 | et_time_domain
0x2030 | "ZEITPROG_1_MI" | 0x2030 | et_time_domain
0x2031 | "ZEITPROG_1_MI_SCHALT_2" | 0x2031 | et_time_domain
0x2032 | "ZEITPROG_1_MI_SCHALT_3" | 0x2032 | et_time_domain
0x2040 | "ZEITPROG_1_DO" | 0x2040 | et_time_domain
0x2041 | "ZEITPROG_1_DO_SCHALT_2" | 0x2041 | et_time_domain
0x2042 | "ZEITPROG_1_DO_SCHALT_3" | 0x2042 | et_time_domain
0x2050 | "ZEITPROG_1_FR" | 0x2050 | et_time_domain
0x2051 | "ZEITPROG_1_FR_SCHALT_2" | 0x2051 | et_time_domain
0x2052 | "ZEITPROG_1_FR_SCHALT_3" | 0x2052 | et_time_domain
0x2060 | "ZEITPROG_1_SA" | 0x2060 | et_time_domain
0x2061 | "ZEITPROG_1_SA_SCHALT_2" | 0x2061 | et_time_domain
0x2062 | "ZEITPROG_1_SA_SCHALT_3" | 0x2062 | et_time_domain
0x2070 | "ZEITPROG_1_SO" | 0x2070 | et_time_domain
0x2071 | "ZEITPROG_1_SO_SCHALT_2" | 0x2071 | et_time_domain
0x2072 | "ZEITPROG_1_SO_SCHALT_3" | 0x2072 | et_time_domain
0x2080 | "ZEITPROG_1_MO_FR" | 0x2080 | 0
0x2081 | "ZEITPROG_1_MO_FR_SCHALT_2" | 0x2081 | 0
0x2082 | "ZEITPROG_1_MO_FR_SCHALT_3" | 0x2082 | 0
0x2090 | "ZEITPROG_1_SA_SO" | 0x2090 | 0
0x2091 | "ZEITPROG_1_SA_SO_SCHALT_2" | 0x2091 | 0
0x2092 | "ZEITPROG_1_SA_SO_SCHALT_3" | 0x2092 | 0
0x20a0 | "ZEITPROG_1_MO_SO" | 0x20a0 | 0
0x20a1 | "ZEITPROG_1_MO_SO_SCHALT_2" | 0x20a1 | 0
0x20a2 | "ZEITPROG_1_MO_SO_SCHALT_3" | 0x20a2 | 0
0x20b0 | "ZEITPROG_1_MO_DO" | 0x20b0 | 0
0x20b1 | "ZEITPROG_1_MO_DO_SCHALT_2" | 0x20b1 | 0
0x20b2 | "ZEITPROG_1_MO_DO_SCHALT_3" | 0x20b2 | 0
0x2100 | "ZEITPROG_2" | 0x2100 | 0
0x2110 | "ZEITPROG_2_MO" | 0x2110 | et_time_domain
0x2111 | "ZEITPROG_2_MO_SCHALT_2" | 0x2111 | et_time_domain
0x2112 | "ZEITPROG_2_MO_SCHALT_3" | 0x2112 | et_time_domain
0x2120 | "ZEITPROG_2_DI" | 0x2120 | et_time_domain
0x2121 | "ZEITPROG_2_DI_SCHALT_2" | 0x2121 | et_time_domain
0x2122 | "ZEITPROG_2_DI_SCHALT_3" | 0x2122 | et_time_domain
0x2130 | "ZEITPROG_2_MI" | 0x2130 | et_time_domain
0x2131 | "ZEITPROG_2_MI_SCHALT_2" | 0x2131 | et_time_domain
0x2132 | "ZEITPROG_2_MI_SCHALT_3" | 0x2132 | et_time_domain
0x2140 | "ZEITPROG_2_DO" | 0x2140 | et_time_domain
0x2141 | "ZEITPROG_2_DO_SCHALT_2" | 0x2141 | et_time_domain
0x2142 | "ZEITPROG_2_DO_SCHALT_3" | 0x2142 | et_time_domain
0x2150 | "ZEITPROG_2_FR" | 0x2150 | et_time_domain
0x2151 | "ZEITPROG_2_FR_SCHALT_2" | 0x2151 | et_time_domain
0x2152 | "ZEITPROG_2_FR_SCHALT_3" | 0x2152 | et_time_domain
0x2160 | "ZEITPROG_2_SA" | 0x2160 | et_time_domain
0x2161 | "ZEITPROG_2_SA_SCHALT_2" | 0x2161 | et_time_domain
0x2162 | "ZEITPROG_2_SA_SCHALT_3" | 0x2162 | et_time_domain
0x2170 | "ZEITPROG_2_SO" | 0x2170 | et_time_domain
0x2171 | "ZEITPROG_2_SO_SCHALT_2" | 0x2171 | et_time_domain
0x2172 | "ZEITPROG_2_SO_SCHALT_3" | 0x2172 | et_time_domain
0x2180 | "ZEITPROG_2_MO_FR" | 0x2180 | 0
0x2181 | "ZEITPROG_2_MO_FR_SCHALT_2" | 0x2181 | 0
0x2182 | "ZEITPROG_2_MO_FR_SCHALT_3" | 0x2182 | 0
0x2190 | "ZEITPROG_2_SA_SO" | 0x2190 | 0
0x2191 | "ZEITPROG_2_SA_SO_SCHALT_2" | 0x2191 | 0
0x2192 | "ZEITPROG_2_SA_SO_SCHALT_3" | 0x2192 | 0
0x21a0 | "ZEITPROG_2_MO_SO" | 0x21a0 | 0
0x21a1 | "ZEITPROG_2_MO_SO_SCHALT_2" | 0x21a1 | 0
0x21a2 | "ZEITPROG_2_MO_SO_SCHALT_3" | 0x21a2 | 0
0x21b0 | "ZEITPROG_2_MO_DO" | 0x21b0 | 0
0x21b1 | "ZEITPROG_2_MO_DO_SCHALT_2" | 0x21b1 | 0
0x21b2 | "ZEITPROG_2_MO_DO_SCHALT_3" | 0x21b2 | 0
0x2200 | "ZEITPROG_3" | 0x2200 | 0
0x2210 | "ZEITPROG_3_MO" | 0x2210 | et_time_domain
0x2211 | "ZEITPROG_3_MO_SCHALT_2" | 0x2211 | et_time_domain
0x2212 | "ZEITPROG_3_MO_SCHALT_3" | 0x2212 | et_time_domain
0x2220 | "ZEITPROG_3_DI" | 0x2220 | et_time_domain
0x2221 | "ZEITPROG_3_DI_SCHALT_2" | 0x2221 | et_time_domain
0x2222 | "ZEITPROG_3_DI_SCHALT_3" | 0x2222 | et_time_domain
0x2230 | "ZEITPROG_3_MI" | 0x2230 | et_time_domain
0x2231 | "ZEITPROG_3_MI_SCHALT_2" | 0x2231 | et_time_domain
0x2232 | "ZEITPROG_3_MI_SCHALT_3" | 0x2232 | et_time_domain
0x2240 | "ZEITPROG_3_DO" | 0x2240 | et_time_domain
0x2241 | "ZEITPROG_3_DO_SCHALT_2" | 0x2241 | et_time_domain
0x2242 | "ZEITPROG_3_DO_SCHALT_3" | 0x2242 | et_time_domain
0x2250 | "ZEITPROG_3_FR" | 0x2250 | et_time_domain
0x2251 | "ZEITPROG_3_FR_SCHALT_2" | 0x2251 | et_time_domain
0x2252 | "ZEITPROG_3_FR_SCHALT_3" | 0x2252 | et_time_domain
0x2260 | "ZEITPROG_3_SA" | 0x2260 | et_time_domain
0x2261 | "ZEITPROG_3_SA_SCHALT_2" | 0x2261 | et_time_domain
0x2262 | "ZEITPROG_3_SA_SCHALT_3" | 0x2262 | et_time_domain
0x2270 | "ZEITPROG_3_SO" | 0x2270 | et_time_domain
0x2271 | "ZEITPROG_3_SO_SCHALT_2" | 0x2271 | et_time_domain
0x2272 | "ZEITPROG_3_SO_SCHALT_3" | 0x2272 | et_time_domain
0x2280 | "ZEITPROG_3_MO_FR" | 0x2280 | 0
0x2281 | "ZEITPROG_3_MO_FR_SCHALT_2" | 0x2281 | 0
0x2282 | "ZEITPROG_3_MO_FR_SCHALT_3" | 0x2282 | 0
0x2290 | "ZEITPROG_3_SA_SO" | 0x2290 | 0
0x2291 | "ZEITPROG_3_SA_SO_SCHALT_2" | 0x2291 | 0
0x2292 | "ZEITPROG_3_SA_SO_SCHALT_3" | 0x2292 | 0
0x22a0 | "ZEITPROG_3_MO_SO" | 0x22a0 | 0
0x22a1 | "ZEITPROG_3_MO_SO_SCHALT_2" | 0x22a1 | 0
0x22a2 | "ZEITPROG_3_MO_SO_SCHALT_3" | 0x22a2 | 0
0x22b0 | "ZEITPROG_3_MO_DO" | 0x22b0 | 0
0x22b1 | "ZEITPROG_3_MO_DO_SCHALT_2" | 0x22b1 | 0
0x22b2 | "ZEITPROG_3_MO_DO_SCHALT_3" | 0x22b2 | 0
0x2300 | "ZEITPROG_4" | 0x2300 | 0
0x2310 | "ZEITPROG_4_MO" | 0x2310 | et_time_domain
0x2311 | "ZEITPROG_4_MO_SCHALT_2" | 0x2311 | et_time_domain
0x2312 | "ZEITPROG_4_MO_SCHALT_3" | 0x2312 | et_time_domain
0x2320 | "ZEITPROG_4_DI" | 0x2320 | et_time_domain
0x2321 | "ZEITPROG_4_DI_SCHALT_2" | 0x2321 | et_time_domain
0x2322 | "ZEITPROG_4_DI_SCHALT_3" | 0x2322 | et_time_domain
0x2330 | "ZEITPROG_4_MI" | 0x2330 | et_time_domain
0x2331 | "ZEITPROG_4_MI_SCHALT_2" | 0x2331 | et_time_domain
0x2332 | "ZEITPROG_4_MI_SCHALT_3" | 0x2332 | et_time_domain
0x2340 | "ZEITPROG_4_DO" | 0x2340 | et_time_domain
0x2341 | "ZEITPROG_4_DO_SCHALT_2" | 0x2341 | et_time_domain
0x2342 | "ZEITPROG_4_DO_SCHALT_3" | 0x2342 | et_time_domain
0x2350 | "ZEITPROG_4_FR" | 0x2350 | et_time_domain
0x2351 | "ZEITPROG_4_FR_SCHALT_2" | 0x2351 | et_time_domain
0x2352 | "ZEITPROG_4_FR_SCHALT_3" | 0x2352 | et_time_domain
0x2360 | "ZEITPROG_4_SA" | 0x2360 | et_time_domain
0x2361 | "ZEITPROG_4_SA_SCHALT_2" | 0x2361 | et_time_domain
0x2362 | "ZEITPROG_4_SA_SCHALT_3" | 0x2362 | et_time_domain
0x2370 | "ZEITPROG_4_SO" | 0x2370 | et_time_domain
0x2371 | "ZEITPROG_4_SO_SCHALT_2" | 0x2371 | et_time_domain
0x2372 | "ZEITPROG_4_SO_SCHALT_3" | 0x2372 | et_time_domain
0x2380 | "ZEITPROG_4_MO_FR" | 0x2380 | 0
0x2381 | "ZEITPROG_4_MO_FR_SCHALT_2" | 0x2381 | 0
0x2382 | "ZEITPROG_4_MO_FR_SCHALT_3" | 0x2382 | 0
0x2390 | "ZEITPROG_4_SA_SO" | 0x2390 | 0
0x2391 | "ZEITPROG_4_SA_SO_SCHALT_2" | 0x2391 | 0
0x2392 | "ZEITPROG_4_SA_SO_SCHALT_3" | 0x2392 | 0
0x23a0 | "ZEITPROG_4_MO_SO" | 0x23a0 | 0
0x23a1 | "ZEITPROG_4_MO_SO_SCHALT_2" | 0x23a1 | 0
0x23a2 | "ZEITPROG_4_MO_SO_SCHALT_3" | 0x23a2 | 0
0x23b0 | "ZEITPROG_4_MO_DO" | 0x23b0 | 0
0x23b1 | "ZEITPROG_4_MO_DO_SCHALT_2" | 0x23b1 | 0
0x23b2 | "ZEITPROG_4_MO_DO_SCHALT_3" | 0x23b2 | 0
0xc34f | "HF_MONITOR_TYP" | 0xc34f | 0
0xc350 | "START_BEREICH_SOFTWARE_SIMULATION" | 0xc350 | 0
0xc351 | "SOFTWARE_SIMULATION_0" | 0xc351 | 0
0xc352 | "SOFTWARE_SIMULATION_1" | 0xc352 | 0
0xc353 | "SOFTWARE_SIMULATION_2" | 0xc353 | 0
0xc354 | "SOFTWARE_SIMULATION_3" | 0xc354 | 0
0xc355 | "SOFTWARE_SIMULATION_4" | 0xc355 | 0
0xc356 | "SOFTWARE_SIMULATION_5" | 0xc356 | 0
0xc357 | "SOFTWARE_SIMULATION_6" | 0xc357 | 0
0xc358 | "SOFTWARE_SIMULATION_7" | 0xc358 | 0
0xc359 | "SOFTWARE_SIMULATION_8" | 0xc359 | 0
0xc35a | "SOFTWARE_SIMULATION_9" | 0xc35a | 0
0xc35b | "SOFTWARE_SIMULATION_10" | 0xc35b | 0
0xc35c | "SOFTWARE_SIMULATION_11" | 0xc35c | 0
0xc35d | "SOFTWARE_SIMULATION_12" | 0xc35d | 0
0xc35e | "SOFTWARE_SIMULATION_13" | 0xc35e | 0
0xc35f | "SOFTWARE_SIMULATION_14" | 0xc35f | 0
0xc360 | "SOFTWARE_SIMULATION_15" | 0xc360 | 0
0xc361 | "SOFTWARE_SIMULATION_16" | 0xc361 | 0
0xc362 | "SOFTWARE_SIMULATION_17" | 0xc362 | 0
0xc363 | "SOFTWARE_SIMULATION_18" | 0xc363 | 0
0xc364 | "SOFTWARE_SIMULATION_19" | 0xc364 | 0
0xc365 | "SOFTWARE_SIMULATION_20" | 0xc365 | 0
0xc366 | "SOFTWARE_SIMULATION_21" | 0xc366 | 0
0xc367 | "SOFTWARE_SIMULATION_22" | 0xc367 | 0
0xc368 | "SOFTWARE_SIMULATION_23" | 0xc368 | 0
0xc369 | "SOFTWARE_SIMULATION_24" | 0xc369 | 0
0xc36a | "SOFTWARE_SIMULATION_25" | 0xc36a | 0
0xc36b | "SOFTWARE_SIMULATION_26" | 0xc36b | 0
0xc36c | "SOFTWARE_SIMULATION_27" | 0xc36c | 0
0xc36d | "SOFTWARE_SIMULATION_28" | 0xc36d | 0
0xc36e | "SOFTWARE_SIMULATION_29" | 0xc36e | 0
0xc36f | "SOFTWARE_SIMULATION_30" | 0xc36f | 0
0xc370 | "SOFTWARE_SIMULATION_31" | 0xc370 | 0
0xc371 | "SOFTWARE_SIMULATION_32" | 0xc371 | 0
0xc372 | "SOFTWARE_SIMULATION_33" | 0xc372 | 0
0xc373 | "SOFTWARE_SIMULATION_34" | 0xc373 | 0
0xc374 | "SOFTWARE_SIMULATION_35" | 0xc374 | 0
0xc375 | "SOFTWARE_SIMULATION_36" | 0xc375 | 0
0xc376 | "SOFTWARE_SIMULATION_37" | 0xc376 | 0
0xc377 | "SOFTWARE_SIMULATION_38" | 0xc377 | 0
0xc378 | "SOFTWARE_SIMULATION_39" | 0xc378 | 0
0xc379 | "SOFTWARE_SIMULATION_40" | 0xc379 | 0
0xc37a | "SOFTWARE_SIMULATION_41" | 0xc37a | 0
0xc37b | "SOFTWARE_SIMULATION_42" | 0xc37b | 0
0xc37c | "SOFTWARE_SIMULATION_43" | 0xc37c | 0
0xc37d | "SOFTWARE_SIMULATION_44" | 0xc37d | 0
0xc37e | "SOFTWARE_SIMULATION_45" | 0xc37e | 0
0xc37f | "SOFTWARE_SIMULATION_46" | 0xc37f | 0
0xc380 | "SOFTWARE_SIMULATION_47" | 0xc380 | 0
0xc381 | "SOFTWARE_SIMULATION_48" | 0xc381 | 0
0xc382 | "SOFTWARE_SIMULATION_49" | 0xc382 | 0
0xc383 | "SOFTWARE_SIMULATION_50" | 0xc383 | 0
0xc384 | "SOFTWARE_SIMULATION_51" | 0xc384 | 0
0xc385 | "SOFTWARE_SIMULATION_52" | 0xc385 | 0
0xc386 | "SOFTWARE_SIMULATION_53" | 0xc386 | 0
0xc387 | "SOFTWARE_SIMULATION_54" | 0xc387 | 0
0xc388 | "SOFTWARE_SIMULATION_55" | 0xc388 | 0
0xc389 | "SOFTWARE_SIMULATION_56" | 0xc389 | 0
0xc38a | "SOFTWARE_SIMULATION_57" | 0xc38a | 0
0xc38b | "SOFTWARE_SIMULATION_58" | 0xc38b | 0
0xc38c | "SOFTWARE_SIMULATION_59" | 0xc38c | 0
0xc38d | "SOFTWARE_SIMULATION_60" | 0xc38d | 0
0xc38e | "SOFTWARE_SIMULATION_61" | 0xc38e | 0
0xc38f | "SOFTWARE_SIMULATION_62" | 0xc38f | 0
0xc390 | "SOFTWARE_SIMULATION_63" | 0xc390 | 0
0xc391 | "SOFTWARE_SIMULATION_64" | 0xc391 | 0
0xc392 | "SOFTWARE_SIMULATION_65" | 0xc392 | 0
0xc393 | "SOFTWARE_SIMULATION_66" | 0xc393 | 0
0xc394 | "SOFTWARE_SIMULATION_67" | 0xc394 | 0
0xc395 | "SOFTWARE_SIMULATION_68" | 0xc395 | 0
0xc396 | "SOFTWARE_SIMULATION_69" | 0xc396 | 0
0xc397 | "SOFTWARE_SIMULATION_70" | 0xc397 | 0
0xc398 | "SOFTWARE_SIMULATION_71" | 0xc398 | 0
0xc399 | "SOFTWARE_SIMULATION_72" | 0xc399 | 0
0xc39a | "SOFTWARE_SIMULATION_73" | 0xc39a | 0
0xc39b | "SOFTWARE_SIMULATION_74" | 0xc39b | 0
0xc39c | "SOFTWARE_SIMULATION_75" | 0xc39c | 0
0xc39d | "SOFTWARE_SIMULATION_76" | 0xc39d | 0
0xc39e | "SOFTWARE_SIMULATION_77" | 0xc39e | 0
0xc39f | "SOFTWARE_SIMULATION_78" | 0xc39f | 0
0xc3a0 | "SOFTWARE_SIMULATION_79" | 0xc3a0 | 0
0xc3a1 | "SOFTWARE_SIMULATION_80" | 0xc3a1 | 0
0xc3a2 | "SOFTWARE_SIMULATION_81" | 0xc3a2 | 0
0xc3a3 | "SOFTWARE_SIMULATION_82" | 0xc3a3 | 0
0xc3a4 | "SOFTWARE_SIMULATION_83" | 0xc3a4 | 0
0xc3a5 | "SOFTWARE_SIMULATION_84" | 0xc3a5 | 0
0xc3a6 | "SOFTWARE_SIMULATION_85" | 0xc3a6 | 0
0xc3a7 | "SOFTWARE_SIMULATION_86" | 0xc3a7 | 0
0xc3a8 | "SOFTWARE_SIMULATION_87" | 0xc3a8 | 0
0xc3a9 | "SOFTWARE_SIMULATION_88" | 0xc3a9 | 0
0xc3aa | "SOFTWARE_SIMULATION_89" | 0xc3aa | 0
0xc3ab | "SOFTWARE_SIMULATION_90" | 0xc3ab | 0
0xc3ac | "SOFTWARE_SIMULATION_91" | 0xc3ac | 0
0xc3ad | "SOFTWARE_SIMULATION_92" | 0xc3ad | 0
0xc3ae | "SOFTWARE_SIMULATION_93" | 0xc3ae | 0
0xc3af | "SOFTWARE_SIMULATION_94" | 0xc3af | 0
0xc3b0 | "SOFTWARE_SIMULATION_95" | 0xc3b0 | 0
0xc3b1 | "SOFTWARE_SIMULATION_96" | 0xc3b1 | 0
0xc3b2 | "SOFTWARE_SIMULATION_97" | 0xc3b2 | 0
0xc3b3 | "SOFTWARE_SIMULATION_98" | 0xc3b3 | 0
0xc3b4 | "SOFTWARE_SIMULATION_99" | 0xc3b4 | 0
0xc3b5 | "SOFTWARE_SIMULATION_100" | 0xc3b5 | 0
0xc3b6 | "SOFTWARE_SIMULATION_101" | 0xc3b6 | 0
0xc3b7 | "SOFTWARE_SIMULATION_102" | 0xc3b7 | 0
0xc3b8 | "SOFTWARE_SIMULATION_103" | 0xc3b8 | 0
0xc3b9 | "SOFTWARE_SIMULATION_104" | 0xc3b9 | 0
0xc3ba | "SOFTWARE_SIMULATION_105" | 0xc3ba | 0
0xc3bb | "SOFTWARE_SIMULATION_106" | 0xc3bb | 0
0xc3bc | "SOFTWARE_SIMULATION_107" | 0xc3bc | 0
0xc3bd | "SOFTWARE_SIMULATION_108" | 0xc3bd | 0
0xc3be | "SOFTWARE_SIMULATION_109" | 0xc3be | 0
0xc3bf | "SOFTWARE_SIMULATION_110" | 0xc3bf | 0
0xc3c0 | "SOFTWARE_SIMULATION_111" | 0xc3c0 | 0
0xc3c1 | "SOFTWARE_SIMULATION_112" | 0xc3c1 | 0
0xc3c2 | "SOFTWARE_SIMULATION_113" | 0xc3c2 | 0
0xc3c3 | "SOFTWARE_SIMULATION_114" | 0xc3c3 | 0
0xc3c4 | "SOFTWARE_SIMULATION_115" | 0xc3c4 | 0
0xc3c5 | "SOFTWARE_SIMULATION_116" | 0xc3c5 | 0
0xc3c6 | "SOFTWARE_SIMULATION_117" | 0xc3c6 | 0
0xc3c7 | "SOFTWARE_SIMULATION_118" | 0xc3c7 | 0
0xc3c8 | "SOFTWARE_SIMULATION_119" | 0xc3c8 | 0
0xc3c9 | "SOFTWARE_SIMULATION_120" | 0xc3c9 | 0
0xc3ca | "SOFTWARE_SIMULATION_121" | 0xc3ca | 0
0xc3cb | "SOFTWARE_SIMULATION_122" | 0xc3cb | 0
0xc3cc | "SOFTWARE_SIMULATION_123" | 0xc3cc | 0
0xc3cd | "SOFTWARE_SIMULATION_124" | 0xc3cd | 0
0xc3ce | "SOFTWARE_SIMULATION_125" | 0xc3ce | 0
0xc3cf | "SOFTWARE_SIMULATION_126" | 0xc3cf | 0
0xc3d0 | "SOFTWARE_SIMULATION_127" | 0xc3d0 | 0
0xc3d1 | "SOFTWARE_SIMULATION_128" | 0xc3d1 | 0
0xc3d2 | "SOFTWARE_SIMULATION_129" | 0xc3d2 | 0
0xc3d3 | "SOFTWARE_SIMULATION_130" | 0xc3d3 | 0
0xc3d4 | "SOFTWARE_SIMULATION_131" | 0xc3d4 | 0
0xc3d5 | "SOFTWARE_SIMULATION_132" | 0xc3d5 | 0
0xc3d6 | "SOFTWARE_SIMULATION_133" | 0xc3d6 | 0
0xc3d7 | "SOFTWARE_SIMULATION_134" | 0xc3d7 | 0
0xc3d8 | "SOFTWARE_SIMULATION_135" | 0xc3d8 | 0
0xc3d9 | "SOFTWARE_SIMULATION_136" | 0xc3d9 | 0
0xc3da | "SOFTWARE_SIMULATION_137" | 0xc3da | 0
0xc3db | "SOFTWARE_SIMULATION_138" | 0xc3db | 0
0xc3dc | "SOFTWARE_SIMULATION_139" | 0xc3dc | 0
0xc3dd | "SOFTWARE_SIMULATION_140" | 0xc3dd | 0
0xc3de | "SOFTWARE_SIMULATION_141" | 0xc3de | 0
0xc3df | "SOFTWARE_SIMULATION_142" | 0xc3df | 0
0xc3e0 | "SOFTWARE_SIMULATION_143" | 0xc3e0 | 0
0xc3e1 | "SOFTWARE_SIMULATION_144" | 0xc3e1 | 0
0xc3e2 | "SOFTWARE_SIMULATION_145" | 0xc3e2 | 0
0xc3e3 | "SOFTWARE_SIMULATION_146" | 0xc3e3 | 0
0xc3e4 | "SOFTWARE_SIMULATION_147" | 0xc3e4 | 0
0xc3e5 | "SOFTWARE_SIMULATION_148" | 0xc3e5 | 0
0xc3e6 | "SOFTWARE_SIMULATION_149" | 0xc3e6 | 0
0xc3e7 | "SOFTWARE_SIMULATION_150" | 0xc3e7 | 0
0xc3e8 | "SOFTWARE_SIMULATION_151" | 0xc3e8 | 0
0xc3e9 | "SOFTWARE_SIMULATION_152" | 0xc3e9 | 0
0xc3ea | "SOFTWARE_SIMULATION_153" | 0xc3ea | 0
0xc3eb | "SOFTWARE_SIMULATION_154" | 0xc3eb | 0
0xc3ec | "SOFTWARE_SIMULATION_155" | 0xc3ec | 0
0xc3ed | "SOFTWARE_SIMULATION_156" | 0xc3ed | 0
0xc3ee | "SOFTWARE_SIMULATION_157" | 0xc3ee | 0
0xc3ef | "SOFTWARE_SIMULATION_158" | 0xc3ef | 0
0xc3f0 | "SOFTWARE_SIMULATION_159" | 0xc3f0 | 0
0xc3f1 | "SOFTWARE_SIMULATION_160" | 0xc3f1 | 0
0xc3f2 | "SOFTWARE_SIMULATION_161" | 0xc3f2 | 0
0xc3f3 | "SOFTWARE_SIMULATION_162" | 0xc3f3 | 0
0xc3f4 | "SOFTWARE_SIMULATION_163" | 0xc3f4 | 0
0xc3f5 | "SOFTWARE_SIMULATION_164" | 0xc3f5 | 0
0xc3f6 | "SOFTWARE_SIMULATION_165" | 0xc3f6 | 0
0xc3f7 | "SOFTWARE_SIMULATION_166" | 0xc3f7 | 0
0xc3f8 | "SOFTWARE_SIMULATION_167" | 0xc3f8 | 0
0xc3f9 | "SOFTWARE_SIMULATION_168" | 0xc3f9 | 0
0xc3fa | "SOFTWARE_SIMULATION_169" | 0xc3fa | 0
0xc3fb | "SOFTWARE_SIMULATION_170" | 0xc3fb | 0
0xc3fc | "SOFTWARE_SIMULATION_171" | 0xc3fc | 0
0xc3fd | "SOFTWARE_SIMULATION_172" | 0xc3fd | 0
0xc3fe | "SOFTWARE_SIMULATION_173" | 0xc3fe | 0
0xc3ff | "SOFTWARE_SIMULATION_174" | 0xc3ff | 0
0xc400 | "SOFTWARE_SIMULATION_175" | 0xc400 | 0
0xc401 | "SOFTWARE_SIMULATION_176" | 0xc401 | 0
0xc402 | "SOFTWARE_SIMULATION_177" | 0xc402 | 0
0xc403 | "SOFTWARE_SIMULATION_178" | 0xc403 | 0
0xc404 | "SOFTWARE_SIMULATION_179" | 0xc404 | 0
0xc405 | "SOFTWARE_SIMULATION_180" | 0xc405 | 0
0xc406 | "SOFTWARE_SIMULATION_181" | 0xc406 | 0
0xc407 | "SOFTWARE_SIMULATION_182" | 0xc407 | 0
0xc408 | "SOFTWARE_SIMULATION_183" | 0xc408 | 0
0xc409 | "SOFTWARE_SIMULATION_184" | 0xc409 | 0
0xc40a | "SOFTWARE_SIMULATION_185" | 0xc40a | 0
0xc40b | "SOFTWARE_SIMULATION_186" | 0xc40b | 0
0xc40c | "SOFTWARE_SIMULATION_187" | 0xc40c | 0
0xc40d | "SOFTWARE_SIMULATION_188" | 0xc40d | 0
0xc40e | "SOFTWARE_SIMULATION_189" | 0xc40e | 0
0xc40f | "SOFTWARE_SIMULATION_190" | 0xc40f | 0
0xc410 | "SOFTWARE_SIMULATION_191" | 0xc410 | 0
0xc411 | "SOFTWARE_SIMULATION_192" | 0xc411 | 0
0xc412 | "SOFTWARE_SIMULATION_193" | 0xc412 | 0
0xc413 | "SOFTWARE_SIMULATION_194" | 0xc413 | 0
0xc414 | "SOFTWARE_SIMULATION_195" | 0xc414 | 0
0xc415 | "SOFTWARE_SIMULATION_196" | 0xc415 | 0
0xc416 | "SOFTWARE_SIMULATION_197" | 0xc416 | 0
0xc417 | "SOFTWARE_SIMULATION_198" | 0xc417 | 0
0xc418 | "SOFTWARE_SIMULATION_199" | 0xc418 | 0
0xc419 | "SOFTWARE_SIMULATION_200" | 0xc419 | 0
0xc41a | "SOFTWARE_SIMULATION_201" | 0xc41a | 0
0xc41b | "SOFTWARE_SIMULATION_202" | 0xc41b | 0
0xc41c | "SOFTWARE_SIMULATION_203" | 0xc41c | 0
0xc41d | "SOFTWARE_SIMULATION_204" | 0xc41d | 0
0xc41e | "SOFTWARE_SIMULATION_205" | 0xc41e | 0
0xc41f | "SOFTWARE_SIMULATION_206" | 0xc41f | 0
0xc420 | "SOFTWARE_SIMULATION_207" | 0xc420 | 0
0xc421 | "SOFTWARE_SIMULATION_208" | 0xc421 | 0
0xc422 | "SOFTWARE_SIMULATION_209" | 0xc422 | 0
0xc423 | "SOFTWARE_SIMULATION_210" | 0xc423 | 0
0xc424 | "SOFTWARE_SIMULATION_211" | 0xc424 | 0
0xc425 | "SOFTWARE_SIMULATION_212" | 0xc425 | 0
0xc426 | "SOFTWARE_SIMULATION_213" | 0xc426 | 0
0xc427 | "SOFTWARE_SIMULATION_214" | 0xc427 | 0
0xc428 | "SOFTWARE_SIMULATION_215" | 0xc428 | 0
0xc429 | "SOFTWARE_SIMULATION_216" | 0xc429 | 0
0xc42a | "SOFTWARE_SIMULATION_217" | 0xc42a | 0
0xc42b | "SOFTWARE_SIMULATION_218" | 0xc42b | 0
0xc42c | "SOFTWARE_SIMULATION_219" | 0xc42c | 0
0xc42d | "SOFTWARE_SIMULATION_220" | 0xc42d | 0
0xc42e | "SOFTWARE_SIMULATION_221" | 0xc42e | 0
0xc42f | "SOFTWARE_SIMULATION_222" | 0xc42f | 0
0xc430 | "SOFTWARE_SIMULATION_223" | 0xc430 | 0
0xc431 | "SOFTWARE_SIMULATION_224" | 0xc431 | 0
0xc432 | "SOFTWARE_SIMULATION_225" | 0xc432 | 0
0xc433 | "SOFTWARE_SIMULATION_226" | 0xc433 | 0
0xc434 | "SOFTWARE_SIMULATION_227" | 0xc434 | 0
0xc435 | "SOFTWARE_SIMULATION_228" | 0xc435 | 0
0xc436 | "SOFTWARE_SIMULATION_229" | 0xc436 | 0
0xc437 | "SOFTWARE_SIMULATION_230" | 0xc437 | 0
0xc438 | "SOFTWARE_SIMULATION_231" | 0xc438 | 0
0xc439 | "SOFTWARE_SIMULATION_232" | 0xc439 | 0
0xc43a | "SOFTWARE_SIMULATION_233" | 0xc43a | 0
0xc43b | "SOFTWARE_SIMULATION_234" | 0xc43b | 0
0xc43c | "SOFTWARE_SIMULATION_235" | 0xc43c | 0
0xc43d | "SOFTWARE_SIMULATION_236" | 0xc43d | 0
0xc43e | "SOFTWARE_SIMULATION_237" | 0xc43e | 0
0xc43f | "SOFTWARE_SIMULATION_238" | 0xc43f | 0
0xc440 | "SOFTWARE_SIMULATION_239" | 0xc440 | 0
0xc441 | "SOFTWARE_SIMULATION_240" | 0xc441 | 0
0xc442 | "SOFTWARE_SIMULATION_241" | 0xc442 | 0
0xc443 | "SOFTWARE_SIMULATION_242" | 0xc443 | 0
0xc444 | "SOFTWARE_SIMULATION_243" | 0xc444 | 0
0xc445 | "SOFTWARE_SIMULATION_244" | 0xc445 | 0
0xc446 | "SOFTWARE_SIMULATION_245" | 0xc446 | 0
0xc447 | "SOFTWARE_SIMULATION_246" | 0xc447 | 0
0xc448 | "SOFTWARE_SIMULATION_247" | 0xc448 | 0
0xc449 | "SOFTWARE_SIMULATION_248" | 0xc449 | 0
0xc44a | "SOFTWARE_SIMULATION_249" | 0xc44a | 0
0xd000 | "ENDE_BEREICH_SOFTWARE_SIMULATION" | 0xd000 | 0
0xfda4 | "START_CHAR_BEREICH" | 0xfda4 | 0
0xfda5 | "MODE_MULTIFUNKTIONSAUSGANG_2" | 0xfda5 | 0
0xfda6 | "WECHSELANZEIGE" | 0xfda6 | 0
0xfda7 | "SCHNELLAUFHEIZUNG" | 0xfda7 | 0
0xfda8 | "FEHLERANZAHL" | 0xfda8 | 0
0xfda9 | "ANZEIGESTATUS" | 0xfda9 | 0
0xfdaa | "BUSKONTROLLE" | 0xfdaa | 0
0xfdab | "ZWEITER_WE_STATUS" | 0xfdab | et_little_endian
0xfdac | "WP_EVU" | 0xfdac | et_little_endian
0xfdad | "WP_PUMPENSTATUS" | 0xfdad | et_little_endian
0xfdae | "WP_STATUS" | 0xfdae | et_little_endian
0xfdaf | // "QUELLE" | 0xfdaf | et_little_endian
// Pumpen / Pufferladepumpe (Dauerlauf)
0xfdaf | "DAUERLAUF_PUFFERLADEPUMPE" | 0xfdaf | et_little_endian
// Regelung / Regeldynamik
0xfdb0 | "SCHALTWERKDYNAMIKZEIT" | 0xfdb0 | et_little_endian
0xfdb1 | "STILLSTANDZEIT" | 0xfdb1 | et_little_endian
// Heizkreispumpe (zyklisch) aus 0 ein 01
0xfdb2 | "PUMPENZYKLEN" | 0xfdb2 | et_little_endian
0xfdb3 | "GEBAEUDEART" | 0xfdb3 | et_little_endian
// aus 00 ein 01
0xfdb4 | "SOMMERBETRIEB" | 0xfdb4 | et_little_bool
0xfdb6 | "IMPULSRATE" | 0xfdb6 | et_little_endian
0xfdb7 | "SOLARBETRIEB" | 0xfdb7 | et_little_endian
0xfdb8 | "WAERMEMENGE" | 0xfdb8 | et_little_endian
0xfdb9 | // "WW_LERNEN" | 0xfdb9 | et_little_endian
// Warmwasser / WW Automatik aus 0x0000 ein 0x0100
0xfdb9 | "AUTOMATIK_WARMWASSER" | 0xfdb9 | et_little_bool
// ID = 480
// EVU Freigabe: 0x0100
0xfdba | "ZWEITER_WE_STATUS" | 0xfdba | 0
0xfdbb | "WPSTUFEN_WW" | 0xfdbb | et_little_endian
0xfdbc | "WW_MIT_2WE" | 0xfdbc | et_little_endian
0xfdbd | "SPERREN_2WE" | 0xfdbd | et_little_endian
0xfdbe | "FREIGABE_2WE" | 0xfdbe | et_little_endian
0xfdbf | "DYNAMIK" | 0xfdbf | et_little_endian
0xfdc0 | "PARTYSTUNDEN" | 0xfdc0 | 0
0xfdc1 | "MANUELLES_ABTAUEN" | 0xfdc1 | 0
0xfdc2 | "HEIZKREIS_PROGRAMMSCHALTER" | 0xfdc2 | 0
0xfdc3 | "MODE_EINGANG2" | 0xfdc3 | 0
0xfdc4 | "FUEHLERKENNLINIE" | 0xfdc4 | 0
0xfdc5 | "WARTUNG_JAHR" | 0xfdc5 | 0
0xfdc6 | "WARTUNG_MONAT" | 0xfdc6 | 0
0xfdc7 | "WARTUNG_TAG" | 0xfdc7 | 0
0xfdc8 | "THERMOSTATEINGANG_WW" | 0xfdc8 | 0
0xfdc9 | "BETRIEBSART_HZK_PUMPE" | 0xfdc9 | et_little_endian
0xfdca | "ANNAHME_LEISTUNGSZWANG" | 0xfdca | 0
0xfdcb | "KESSELFOLGE1_1" | 0xfdcb | 0
0xfdcc | "KESSELFOLGE1_2" | 0xfdcc | 0
0xfdcd | "KESSELFOLGE1_3" | 0xfdcd | 0
0xfdce | "KESSELFOLGE1_4" | 0xfdce | 0
0xfdcf | "KESSELFOLGE1_5" | 0xfdcf | 0
0xfdd0 | "KESSELFOLGE1_6" | 0xfdd0 | 0
0xfdd1 | "KESSELFOLGE1_7" | 0xfdd1 | 0
0xfdd2 | "KESSELFOLGE1_8" | 0xfdd2 | 0
0xfdd3 | "KESSELFOLGE1_9" | 0xfdd3 | 0
0xfdd4 | "KESSELFOLGE1_10" | 0xfdd4 | 0
0xfdd5 | "KESSELFOLGE2_1" | 0xfdd5 | 0
0xfdd6 | "KESSELFOLGE2_2" | 0xfdd6 | 0
0xfdd7 | "KESSELFOLGE2_3" | 0xfdd7 | 0
0xfdd8 | "KESSELFOLGE2_4" | 0xfdd8 | 0
0xfdd9 | "KESSELFOLGE2_5" | 0xfdd9 | 0
0xfdda | "KESSELFOLGE2_6" | 0xfdda | 0
0xfddb | "KESSELFOLGE2_7" | 0xfddb | 0
0xfddc | "KESSELFOLGE2_8" | 0xfddc | 0
0xfddd | "KESSELFOLGE2_9" | 0xfddd | 0
0xfdde | "KESSELFOLGE2_10" | 0xfdde | 0
0xfddf | "TAG_SOMMER_BEGIN" | 0xfddf | 0 | // vermutlich 0xfdde
0xfde0 | "MONAT_SOMMER_BEGIN" | 0xfde0 | 0
0xfde1 | "TAG_SOMMER_ENDE" | 0xfde1 | 0
0xfde2 | "MONAT_SOMMER_ENDE" | 0xfde2 | 0
0xfde3 | "SCHALTHYST_PUFFER" | 0xfde3 | 0
0xfde4 | "PUFFERUEBERHOEHUNG" | 0xfde4 | 0
0xfde5 | "MAX_PUFFERTEMP" | 0xfde5 | 0
0xfde6 | "MIN_PUFFERTEMP" | 0xfde6 | 0
0xfde7 | "MAX_SAMMLERTEMP" | 0xfde7 | 0
0xfde8 | "MIN_SAMMLERTEMP" | 0xfde8 | 0
0xfde9 | "SAMMLERUEBERHOEHUNG" | 0xfde9 | 0
0xfdea | "ABREGELPARAMETER" | 0xfdea | 0
0xfdeb | "MAX_MODGRAD" | 0xfdeb | 0
0xfdec | "MIN_MODGRAD" | 0xfdec | 0
0xfded | "FOLGEWECHSEL_STD" | 0xfded | 0
0xfdee | "FOLGEWECHSELMODUS" | 0xfdee | 0
0xfdef | "SONDERNIVEAU_TEMP" | 0xfdef | 0
0xfdf0 | "MODE_EINGANG1" | 0xfdf0 | 0
0xfdf1 | "STATUS_VARIABLER_AUSGANG" | 0xfdf1 | 0
0xfdf2 | "MODE_VARIABLER_AUSGANG" | 0xfdf2 | 0
0xfdf3 | "STATUS_MULTIFUNKTIONSAUSGANG" | 0xfdf3 | 0
0xfdf4 | "MODE_MULTIFUNKTIONSAUSGANG" | 0xfdf4 | 0
0xfdf5 | "ANTILEGIONELLEN_ZEITPUNKT" | 0xfdf5 | 0
0xfdf6 | "SOFORT_AUS" | 0xfdf6 | 0
0xfdf7 | "PROGSTELL_UHR_SONNE_BEREIT" | 0xfdf7 | 0
0xfdf8 | "BM_GEFUNDEN" | 0xfdf8 | 0
0xfdf9 | "HEIZTHERME" | 0xfdf9 | 0
0xfdfa | "RAUMSOLLTEMP_VERSTELLUNG" | 0xfdfa | 0
0xfdfb | "FUELLSTAND" | 0xfdfb | 0
0xfdfc | "BUSVERSORGUNG" | 0xfdfc | 0
0xfdfd | "SOLARSYSTEMAUSWAHL" | 0xfdfd | 0
0xfdfe | "FUELLSTANDSGEBER" | 0xfdfe | 0
0xfdff | "KESSELTYP" | 0xfdff | 0
0xfe00 | "MOD_KLAPPENSTATUS" | 0xfe00 | 0
0xfe01 | "ENDE_CHAR_BEREICH" | 0xfe01 | 0
0xfe02 | "INFOBLOCK_1" | 0xfe02 | 0
0xfe03 | "INFOBLOCK_2" | 0xfe03 | 0
0xfe04 | "INFOBLOCK_3" | 0xfe04 | 0
0xfe05 | "INFOBLOCK_4" | 0xfe05 | 0
0xfe06 | "INFOBLOCK_5" | 0xfe06 | 0
0xfe07 | "INFOBLOCK_6" | 0xfe07 | 0
};
static const ErrorIndex ErrorList[] =
"Schuetzklebt"} | 0x0002 | "Schuetzklebt"}
"ERRHD-SENSOR"} | 0x0003 | "ERRHD-SENSOR"}
"Hochdruck"} | 0x0004 | "Hochdruck"}
"Verdampferfuehler"} | 0x0005 | "Verdampferfuehler"}
"Relaistreiber"} | 0x0006 | "Relaistreiber"}
"Relaispegel"} | 0x0007 | "Relaispegel"}
"Hexschalter"} | 0x0008 | "Hexschalter"}
"DrehzahlLuefter"} | 0x0009 | "DrehzahlLuefter"}
"Lueftertreiber"} | 0x000a | "Lueftertreiber"}
"ResetBaustein"} | 0x000b | "ResetBaustein"}
"ND"} | 0x000c | "ND"}
"ROM"} | 0x000d | "ROM"}
"QUELLENMINTEMP"} | 0x000e | "QUELLENMINTEMP"}
"Abtauen"} | 0x0010 | "Abtauen"}
"ERRT-HEIIWS"} | 0x0012 | "ERRT-HEIIWS"}
"ERRT-FROIWS"} | 0x0017 | "ERRT-FROIWS"}
"Niederdruck"} | 0x001a | "Niederdruck"}
"ERRND-DRUCK"} | 0x001b | "ERRND-DRUCK"}
"ERRHD-DRUCK"} | 0x001c | "ERRHD-DRUCK"}
"HD-SENSOR-MAX"} | 0x001d | "HD-SENSOR-MAX"}
"HEISSGAS-MAX"} | 0x001e | "HEISSGAS-MAX"}
"ERRHD-SENSOR"} | 0x001f | "ERRHD-SENSOR"}
"Einfrierschutz"} | 0x0020 | "Einfrierschutz"}
"KEINELEISTUNG"} | 0x0021 | "KEINELEISTUNG"}
};
static const ErrorIndex BetriebsartList[] =
"Notbetrieb"} | 0x0000 | "Notbetrieb"}
"Bereitschaft"} | 0x0100 | "Bereitschaft"}
"Automatik"} | 0x0200 | "Automatik"}
"Tagbetrieb"} | 0x0300 | "Tagbetrieb"}
"Absenkbetrieb"} | 0x0400 | "Absenkbetrieb"}
"Warmwasser"} | 0x0500 | "Warmwasser"}
};